## Дефектная ведомость
Приложение № 1
к Извещению о внесении изменений в извещение
№ 107 от 26.08.2010 г.
ВЕДОМОСТЬ ОБЪЕМОВ РАБОТ №
на монтаж электротехнического оборудования для обеспечения системы резервного электроснабжения потребителей дизель генераторной установки
№ пп | Наименование | Ед. изм. | Кол-во | Примечание
1 | 2 | 3 | 4 | 5
Раздел 1. Монтажные работы.
1 | Кабели до 35 кв по установленным конструкциям и лоткам с креплением по всей длине, масса 1 м, кг, до: 1 | 100 м кабеля | 1.28
2 | Затягивание проводов в проложенные трубы и металлические рукава. Провод первый одножильный или многожильный в общей оплетке, суммарное сечение, мм2, до: 6 | 100 м | 1.28
3 | Кабели силовые на напряжение 660 В с медными жилами с поливинилхлоридной изоляцией и оболочкой марки ВВГ 5х6 мм2 | 1000 м | 0.12
4 | Кабели силовые на напряжение 1000 В с медными жилами с поливинилхлоридной изоляцией и оболочкой марки ВВГ 5х10 мм2 | 1000 м | 0.008
5 | Кабели силовые на напряжение 1000 В с медными жилами с поливинилхлоридной изоляцией и оболочкой марки ВВГ 4х95 мм2 | 1000 м | 0.008
6 | Трубки защитные гофрированные диаметром 25 мм | м | 128
7 | Короб на конструкциях, кронштейнах, по фермам и колоннам, длина, м: 3 | 100 м | 0.36
8 | Кабели до 35 кв по установленным конструкциям и лоткам с креплением на поворотах и в конце трассы, масса 1 м кабеля, кг, до: 23 | 100 м кабеля | 0.3
9 | Кабели силовые на напряжение 1000 В с медными жилами с поливинилхлоридной изоляцией и оболочкой марки ВВГ 4х240 мм2 | 1000 м | 0.03
10 | Затягивание проводов в проложенные трубы и металлические рукава. Провод каждый последующий одножильный или многожильный в общей оплетке, суммарное сечение, мм2, до: 240 | 100 м | 0.3
11 | Труба стальная по установленным конструкциям, в опалубке фундаментов и перекрытиях, диаметр, мм, до: 80 | 100 м | 0.4
12 | Герметизация проходов при вводе кабелей во взрывоопасные помещения уплотнительной массой | проход кабеля | 14
13 | Заделки концевые сухие для 3-4-жильного кабеля с пластмассовой и резиновой изоляцией напряжением до 1 кВ, сечение одной жилы, мм2, до: 240 | шт. | 24
14 | Шинопровод открытый на установленных конструкциях, сечение, мм2, до: 250 | 100 м однопроводной линии | 0.24
15 | Проводник заземляющий открыто по строительным основаниям из полосовой стали, сечение, мм2: 160 | 100 м | 0.24
16 | За каждое присоединение флажковым (фигурным) наконечником добавлять к соответствующей норме на присоединение машины к электрической сети, наконечник медный, сечением, мм2, до: 360 | 100 шт. | 0.36
17 | Разводка по устройствам и подключение жил кабелей или проводов внешней сети к блокам зажимов и к зажимам аппаратов и приборов, установленных на устройствах. Кабели или провода, сечение, мм2, до: 240 | 100 жил | 0.36
18 | Щит, масса, кг, до: 100 | шт. | 2
19 | Щит АВР-400 | шт | 1
20 | Щит силовой ЩРС1-27 | шт | 1
21 | Электрические проводки в щитах и пультах: шкафных и панельных | 100 м | 0.53
22 | Приборы приемно-контрольные сигнальные: концентратор - блок базовый на 10 лучей | шт. | 1
23 | Извещатели ПС автоматические: тепловой электро-контактный, магнитоконтактный в нормальном исполнении | шт. | 2
Составил
Согласовано