## Локальная смета
| СОГЛАСОВАНО: |  |  | Приложение №1 к Извещению 403 от 27.08.2010 | [8 empty] | УТВЕРЖДАЮ:
| _____________________________ | [11 empty] | __________________________
| " _____ " ________________ 200_ г. | [11 empty] | "____" ______________200_ г.
Администрация Орджоникидзевского района,г.Перми
(наименование стройки)
ЛОКАЛЬНЫЙ СМЕТНЫЙ РАСЧЕТ
(локальная смета)
|  | на | текущий ремонт помещений (устранение нарушений пожарной безопасности) здания по адресу: ул.Александра Щербакова,24
(наименование работ и затрат, наименование объекта)
Основание:
|  |  | Сметная стоимость строительных работ ___________________________________________________________ | [5 empty] | ___________________________396015,56 |  | руб.
|  |  | Средства на оплату труда ___________________________________________________________ | [5 empty] | ___________________________21701,52 |  | руб.
|  |  | Сметная трудоемкость ___________________________________________________________ | [5 empty] | ___________________________________________________________234,44 |  | чел.час
Составлен(а) в текущих (прогнозных) ценах по состоянию на ____2кв___2010_ г.
№ пп | Обоснование | Наименование | Ед. изм. | Кол. | Стоимость единицы, руб. |  |  |  | Общая стоимость, руб. |  |  |  | Т/з осн. раб.на ед. | Т/з осн. раб. Всего | Т/з мех. на ед. | Т/з мех. Всего
[5 empty] | Всего | В том числе |  |  | Всего | В том числе
[6 empty] | Осн.З/п | Эк.Маш | З/пМех |  | Осн.З/п | Эк.Маш | З/пМех
1 | 2 | 3 | 4 | 5 | 6 | 7 | 8 | 9 | 10 | 11 | 12 | 13 | 14 | 15 | 16 | 17
Раздел 1. Новый Раздел
п.3
1 | ТЕР09-04-014-01 | Демонтаж металлических дверей с площадью дверного проема: до 2,5 м2 КОЭФ. К ПОЗИЦИИ: 3.2..5 Разборка (демонтаж) металлических конструкций ОЗП=0,7; ЭМ=0,7; ЗПМ=0,7; ТЗ=0,7; ТЗМ=0,7 | 1 м2 проема | 2.1 | 75.25 | 19.89 | 10.42 |  | 158.03 | 41.76 | 21.89 |  | 1.47 | 3.09
2 | ТЕР09-04-014-01 | Установка металлических дверей с площадью дверного проема: до 2,5 м2 КОЭФ. К ПОЗИЦИИ: МДС81-35.2004 Раздел 4 п.4.7 ОЗП=1,15; ЭМ=1,25; ЗПМ=1,25; ТЗ=1,15; ТЗМ=1,25 | 1 м2 проема | 2.1 | 96.22 | 32.67 | 18.61 |  | 202.07 | 68.61 | 39.09 |  | 2.415 | 5.07
3 | Прайс | Противопожарные двери | шт | 1 | 5373.35 |  |  |  | 5373.35
4 | СЦМ-101-0961 | Доводчик дверей | шт | 1 | 387.18 |  |  |  | 387.18
Раздел 2. Новый Раздел
п.4
5 | ТЕР46-04-012-03 | Разборка деревянных заполнений проемов дверных и воротных | 100 м2 | 0.017 | 1510.47 | 1196 | 314.47 | 105.88 | 25.68 | 20.33 | 5.35 | 1.8 | 103.91 | 1.77 | 7.74 | 0.13
6 | ТЕР09-04-014-01 | Установка металлических дверей с площадью дверного проема: до 2,5 м2 КОЭФ. К ПОЗИЦИИ: МДС81-35.2004 Раздел 4 п.4.7 ОЗП=1,15; ЭМ=1,25; ЗПМ=1,25; ТЗ=1,15; ТЗМ=1,25 | 1 м2 проема | 1.7 | 96.22 | 32.67 | 18.61 |  | 163.58 | 55.54 | 31.64 |  | 2.415 | 4.11
7 | Прайс | Противопожарные двери | шт | 1 | 4273.35 |  |  |  | 4273.35
8 | СЦМ-101-0961 | Доводчик дверей | шт | 1 | 387.18 |  |  |  | 387.18
Раздел 3. Новый Раздел
п.5
9 | ТЕРр63-10-01 | Разборка облицовки из гипсокартонных листов: стен и перегородок | 100 м2 облицовки | 0.1512 | 98.04 | 89.91 | 8.13 | 2.74 | 14.82 | 13.59 | 1.23 | 0.41 | 7.31 | 1.11 | 0.2 | 0.03
10 | ТЕР46-04-012-03 | Разборка деревянных заполнений проемов дверных и воротных | 100 м2 | 0.1764 | 1510.47 | 1196 | 314.47 | 105.88 | 266.45 | 210.98 | 55.47 | 18.68 | 103.91 | 18.33 | 7.74 | 1.37
11 | ТЕР10-01-047-01 | Установка блоков из ПХВ в наружных и внутренних дверных проемах в каменных стенах площадью проема до 3 м2 КОЭФ. К ПОЗИЦИИ: МДС81-35.2004 Раздел 4 п.4.7 ОЗП=1,15; ЭМ=1,25; ЗПМ=1,25; ТЗ=1,15; ТЗМ=1,25 | 100 м2 проемов | 0.1764 | 25352.89 | 2914.8 | 592.61 | 17.95 | 4472.25 | 514.17 | 104.54 | 3.17 | 231.15 | 40.77 | 5.775 | 1.02
12 | СЦМ-203-9057-201 | Блоки дверные входные пластиковые двупольные | м2 | 17.64 | 1852.31 |  |  |  | 32674.75
13 | СЦМ-101-0961 | Доводчик дверей | шт | 7 | 387.18 |  |  |  | 2710.26
14 | ТЕР15-02-024-03 | Облицовка гипсовыми и гипсоволокнистыми листами: откосов при отделке под окраску | 100 м2 отделываемой поверхности | 0.1512 | 5452.52 | 2159.07 | 89.48 | 31.19 | 824.42 | 326.45 | 13.53 | 4.72 | 173.28 | 26.2 | 2.78 | 0.42
15 | СЦМ-101-0741 | Листы гипсокартонные для перегородок толщиной 12мм | м2 | -15.88 | 24.67 |  |  |  | -391.76
16 | Прайс | Панель ПВХ 3000*250*8 | м2 | 15.88 | 45.14 |  |  |  | 716.82
Раздел 5. Новый Раздел
п.8
п.9
п.10
17 | ТЕРр63-10-01 | Разборка облицовки из гипсокартонных листов: стен и перегородок | 100 м2 облицовки | 0.025 | 98.04 | 89.91 | 8.13 | 2.74 | 2.45 | 2.25 | 0.2 | 0.07 | 7.31 | 0.18 | 0.2 | 0.01
18 | ТЕР46-04-012-03 | Разборка деревянных заполнений проемов дверных и воротных | 100 м2 | 0.017 | 1510.47 | 1196 | 314.47 | 105.88 | 25.68 | 20.33 | 5.35 | 1.8 | 103.91 | 1.77 | 7.74 | 0.13
19 | ТЕР10-05-009-02 | Облицовка стен по одинарному металлическому каркасу из ПН и ПС профилей гипсокартонными листами в один слой (С 625) с дверным проемом КОЭФ. К ПОЗИЦИИ: МДС81-35.2004 Раздел 4 п 4.7 ОЗП=1,15; ЭМ=1,25; ЗПМ=1,25; ТЗ=1,15; ТЗМ=1,25 | 1 м2 стены за вычетом проемов | 35 | 128.98 | 22.88 | 0.81 | 0.08 | 4514.21 | 800.98 | 28.44 | 2.63 | 1.771 | 61.99 | 0.0062 | 0.22
20 | ТЕР15-04-005-05 | Окраска поливинилацетатными водоэмульсионными составами улучшенная: по сборным конструкциям, подготовленным под окраску стен КОЭФ. К ПОЗИЦИИ: МДС81-35.2004 Раздел 4 п.4.7 ОЗП=1,15; ЭМ=1,25; ЗПМ=1,25; ТЗ=1,15; ТЗМ=1,25 | 100 м2 окрашиваемой поверхности | 0.35 | 1285.17 | 372.86 | 10.19 | 0.18 | 449.81 | 130.5 | 3.57 | 0.06 | 29.2215 | 10.23 | 0.1375 | 0.05
21 | ТЕР09-04-014-01 | Установка металлических дверей с площадью дверного проема: до 2,5 м2 КОЭФ. К ПОЗИЦИИ: МДС81-35.2004 Раздел 4 п.4.7 ОЗП=1,15; ЭМ=1,25; ЗПМ=1,25; ТЗ=1,15; ТЗМ=1,25 | 1 м2 проема | 1.7 | 96.22 | 32.67 | 18.61 |  | 163.58 | 55.54 | 31.64 |  | 2.415 | 4.11
22 | Прайс | Противопожарные двери | шт | 1 | 4273.35 |  |  |  | 4273.35
23 | СЦМ-101-0961 | Доводчик дверей | шт | 1 | 387.18 |  |  |  | 387.18
24 | ТЕР15-02-024-03 | Облицовка гипсовыми и гипсоволокнистыми листами: откосов при отделке под окраску | 100 м2 отделываемой поверхности | 0.025 | 5452.52 | 2159.07 | 89.48 | 31.19 | 136.31 | 53.98 | 2.24 | 0.78 | 173.28 | 4.33 | 2.78 | 0.07
25 | СЦМ-101-0741 | Листы гипсокартонные для перегородок толщиной 12мм | м2 | -2.625 | 24.67 |  |  |  | -64.76
26 | Прайс | Панель ПВХ 3000*250*8 | м2 | 2.625 | 45.14 |  |  |  | 118.49
Раздел 6. Новый Раздел
п.11
27 | ТЕР15-01-047-15 доп.2.2 | Устройство подвесных потолков типа Армстронг ("Байкал", "Волга", Taurus и др. или эквивалент) по каркасу из оцинкованного профиля КОЭФ. К ПОЗИЦИИ: МДС81-35.2004 Раздел 4 п.4.7 ОЗП=1,15; ЭМ=1,25; ЗПМ=1,25; ТЗ=1,15; ТЗМ=1,25 | 100 м2 поверхности облицовки | 0.044 | 2069.61 | 1576.55 | 493.06 | 13 | 91.06 | 69.37 | 21.69 | 0.57 | 117.829 | 5.18 | 6.675 | 0.29
28 | СЦМ-101-2414-101 | Панели потолочные типа Армстронг ("Байкал") с комплектующими или эквивалент | м2 | 4.4 | 48.94 |  |  |  | 215.34
Раздел 7. Новый Раздел
п.12
29 | ТЕР46-04-012-03 | Разборка деревянных заполнений проемов дверных и воротных | 100 м2 | 0.01 | 1510.47 | 1196 | 314.47 | 105.88 | 15.1 | 11.96 | 3.14 | 1.06 | 103.91 | 1.04 | 7.74 | 0.08
30 | ТЕР10-01-039-05 | Установка блоков в наружных и внутренних дверных проемах Установка люков в перекрытиях площадью проема до 2 м2 КОЭФ. К ПОЗИЦИИ: МДС81-35.2004 Раздел 4 п.4.7 ОЗП=1,15; ЭМ=1,25; ЗПМ=1,25; ТЗ=1,15; ТЗМ=1,25 | 100 м2 проемов | 0.01 | 7273.32 | 1975.55 | 1549.35 | 214.58 | 72.73 | 19.76 | 15.49 | 2.15 | 164.082 | 1.64 | 15.95 | 0.16
Уд | 1. 203-0236 | Люки и лазы со щитовыми полотнами утепленные минераловатной плитой с деревянной обшивкой и защитой оцинкованной сталью полотен и коробок однопольные ДЛ 10-10, пл.0.97 м2; ДЛ 13-10, пл.1.26 м2 | м2 | 100 1 | 221.85 |  |  |  | 221.85
31 | Прайс | Противопожарный люк | шт | 1 | 3837.66 |  |  |  | 3837.66
Раздел 8. Новый Раздел
п.16
32 | ТЕР46-02-007-01 | Кладка отдельных участков кирпичных стен и заделка проемов в кирпичных стенах при объеме кладки в одном месте до 5 м3 | 1 м3 | 0.36 | 699.62 | 169.85 | 3.39 |  | 251.86 | 61.15 | 1.22 |  | 14.63 | 5.27
33 | ТЕР15-02-019-03 | Сплошное выравнивание поверхностей (однослойная штукатурка) из сухих растворных смесей толщиной до 10 мм: стен КОЭФ. К ПОЗИЦИИ: МДС81-35.2004 Раздел 4 п.4.7 ОЗП=1,15; ЭМ=1,25; ЗПМ=1,25; ТЗ=1,15; ТЗМ=1,25 | 100 м2 оштукатуриваемой поверхности | 0.06 | 3799.74 | 779.93 | 55.55 | 36.24 | 227.98 | 46.8 | 3.33 | 2.17 | 59.6735 | 3.58 | 2.3375 | 0.14
34 | ТЕР15-04-006-04 | Покрытие поверхностей грунтовкой глубокого проникновения: за 2 раза стен КОЭФ. К ПОЗИЦИИ: МДС81-35.2004 Раздел 4 п.4.7 ОЗП=1,15; ЭМ=1,25; ЗПМ=1,25; ТЗ=1,15; ТЗМ=1,25 | 100 м2 покрытия | 0.06 | 355.82 | 256.75 | 2.44 | 0.18 | 21.35 | 15.4 | 0.15 | 0.01 | 18.768 | 1.13 | 0.0375
35 | ТЕР15-04-005-03 | Окраска поливинилацетатными водоэмульсионными составами улучшенная: по штукатурке стен КОЭФ. К ПОЗИЦИИ: МДС81-35.2004 Раздел 4 п.4.7 ОЗП=1,15; ЭМ=1,25; ЗПМ=1,25; ТЗ=1,15; ТЗМ=1,25 | 100 м2 окрашиваемой поверхности | 0.06 | 1792.75 | 629.51 | 15.54 | 0.34 | 107.56 | 37.77 | 0.93 | 0.02 | 49.335 | 2.96 | 0.2125 | 0.01
Итого прямые затраты по смете в ценах 2001г. | [8 empty] | 67105.37 | 2577.22 | 390.13 | 40.1 |  | 203.86 |  | 4.13
Итого прямые затраты по смете с учетом коэффициентов к итогам | [8 empty] | 303494.16 | 21369.03 | 1841.99 | 332.49 |  | 234.44 |  | 4.76
В том числе, справочно:
Индекс инфляции 3кв 2010г ОЗП=7,21; ЭМ-ЗПМ=3,75; ЗПМ=7,21; МАТ=4,37 (Поз. 1-2, 6, 21, 3-4, 7-8, 12-13, 22-23, 28, 31, 5, 10, 18, 29, 32, 9, 17, 11, 19, 30, 14, 20, 24, 27, 33-35, 15-16, 25-26) | [8 empty] | 233361.26 | 16004.54 | 1211.6 | 249.02
Стесненность ОЗП=15%; ЭМ=15%; ЗПМ=15%; ТЗ=15%; ТЗМ=15% (Поз. 1-2, 6, 21, 5, 10, 18, 29, 32, 9, 17, 11, 19, 30, 14, 20, 24, 27, 33-35) | [8 empty] | 3027.53 | 2787.26 | 240.26 | 43.37 |  | 30.579 |  | 0.6195
Накладные расходы | [8 empty] | 20369.05
В том числе, справочно:
77%*0,94 ФОТ (от 135,32) (Поз. 9, 17) | [8 empty] | 97.94
90%*0,9 * 0,94 ФОТ (от 1836,15) (Поз. 1-2, 6, 21) | [8 empty] | 1398.04
105%*0,9 * 0,94 ФОТ (от 5709,53) (Поз. 14, 20, 24, 27, 33-35) | [8 empty] | 5071.78
110%*0,9 * 0,94 ФОТ (от 2886,19) (Поз. 5, 10, 18, 29, 32) | [8 empty] | 2685.89
118%*0,9 * 0,94 ФОТ (от 11134,33) (Поз. 11, 19, 30) | [8 empty] | 11115.4
Сметная прибыль | [8 empty] | 11743.2
В том числе, справочно:
50% ФОТ (от 135,32) (Поз. 9, 17) | [8 empty] | 67.66
55%*0,85 ФОТ (от 5709,53) (Поз. 14, 20, 24, 27, 33-35) | [8 empty] | 2669.21
63%*0,85 ФОТ (от 11134,33) (Поз. 11, 19, 30) | [8 empty] | 5962.43
70%*0,85 ФОТ (от 2886,19) (Поз. 5, 10, 18, 29, 32) | [8 empty] | 1717.28
85%*0,85 ФОТ (от 1836,15) (Поз. 1-2, 6, 21) | [8 empty] | 1326.62
Итоги по смете:
Строительные металлические конструкции | [8 empty] | 6589.26 |  |  |  |  | 18.84
Материалы для строительных работ | [8 empty] | 238250.65
Работы по реконструкции зданий и сооружений (усиление и замена существующих конструкций, разборка и возведение отдельных конструктивных элементов) | [8 empty] | 8320.94 |  |  |  |  | 32.41 |  | 1.97
Стекольные, обойные и облицовочные работы (ремонтно-строительные) | [8 empty] | 305.01 |  |  |  |  | 1.48 |  | 0.05
Деревянные конструкции | [8 empty] | 61924.44 |  |  |  |  | 120.06 |  | 1.61
Отделочные работы | [8 empty] | 20216.11 |  |  |  |  | 61.65 |  | 1.13
Итого | [8 empty] | 335606.41 |  |  |  |  | 234.44 |  | 4.76
В том числе:
Материалы | [8 empty] | 280283.14
Машины и механизмы | [8 empty] | 1841.99
ФОТ | [8 empty] | 21701.52
Накладные расходы | [8 empty] | 20369.05
Сметная прибыль | [8 empty] | 11743.2
НДС 18% | [8 empty] | 60409.15
ВСЕГО по смете | [8 empty] | 396015.56 |  |  |  |  | 234.44 |  | 4.76