## Локальная смета
| СОГЛАСОВАНО: | [11 empty] | УТВЕРЖДАЮ:
| _____________________________ | [11 empty] | __________________________
| " _____ " ________________ 2010 г. | [11 empty] | "____" ______________2010 г.
МОУ «Средняя общеобразовательная школа № 98» г. Перми по ул. Таймырская, 3
(наименование стройки)
ЛОКАЛЬНЫЙ СМЕТНЫЙ РАСЧЕТ №
(локальная смета)
|  | на | Капитальный ремонт вентиляции пищеблока в МОУ «Средняя общеобразовательная школа № 98» г. Перми по ул. Таймырская, 3
(наименование работ и затрат, наименование объекта)
Основание:
|  |  | Сметная стоимость строительных работ ___________________________________________________________ | [5 empty] | ___________________________499717,72 |  | руб.
|  |  | Средства на оплату труда ___________________________________________________________ | [5 empty] | ___________________________37863,36 |  | руб.
|  |  | Сметная трудоемкость ___________________________________________________________ | [5 empty] | ___________________________________________________________387,32 |  | чел.час
Составлен(а) в текущих (прогнозных) ценах по состоянию на 3 квартал 2010 г.
№ пп | Обоснование | Наименование | Ед. изм. | Кол. | Стоимость единицы, руб. |  |  |  | Общая стоимость, руб. |  |  |  | Т/з осн. раб.на ед. | Т/з осн. раб. Всего | Т/з мех. на ед. | Т/з мех. Всего
[5 empty] | Всего | В том числе |  |  | Всего | В том числе
[6 empty] | Осн.З/п | Эк.Маш | З/пМех |  | Осн.З/п | Эк.Маш | З/пМех
1 | 2 | 3 | 4 | 5 | 6 | 7 | 8 | 9 | 10 | 11 | 12 | 13 | 14 | 15 | 16 | 17
Раздел 1. В1 (Обеденный зал). Монтаж оборудования МАТ=0
1 | ТЕР20-06-015-01 | Установка агрегатов вентиляторных производительностью: до 10 тыс.м3/час | 1 агрегат | 1 | 8320.85 | 161.01 | 27.01 | 1.1 | 8320.85 | 161.01 | 27.01 | 1.1 | 11.77 | 11.77 | 0.16 | 0.16
2 | ТЕР20-02-006-08 | Установка заслонок воздушных и клапанов воздушных КВР с электрическим или пневматическим приводами периметром: до 2400 мм | 1 шт. | 1 | 1221.52 | 32.03 | 4.93 | 0.16 | 1221.52 | 32.03 | 4.93 | 0.16 | 2.51 | 2.51 | 0.03 | 0.03
3 | ТЕР20-02-018-01 | Установка вставок гибких к радиальным вентиляторам | 1 м2 | 0.42 | 296.03 | 71.65 | 0.77 |  | 124.33 | 30.09 | 0.32 |  | 5.75 | 2.42 | 0.01
4 | ТЕР20-02-015-05 | Установка шумоглушителей вентиляционных трубчатых типа: ГТП 1-5, сечением 400х400 мм | 1 шт. | 1 | 1828.84 | 22.95 | 3.64 |  | 1828.84 | 22.95 | 3.64 |  | 1.82 | 1.82 | 0.02 | 0.02
5 | ТЕР20-02-002-01 | Установка решеток жалюзийных площадью в свету: до 0,5 м2 (с камерой статического давления) | 1 решетка | 1 | 83.91 | 18.63 | 2.44 |  | 83.91 | 18.63 | 2.44 |  | 1.46 | 1.46 | 0.01 | 0.01
6 | ТЕР20-02-010-03 | Установка зонтов над шахтами из листовой стали прямоугольного сечения периметром: 1600 мм | 1 зонт | 1 | 317.19 | 13.07 | 2.55 |  | 317.19 | 13.07 | 2.55 |  | 1 | 1 | 0.01 | 0.01
7 | ТЕР20-01-001-43 | Прокладка воздуховодов класса Н (нормальные) из алюминия толщиной: 0,7 мм, диаметром до 800 мм | 100 м2 поверхности воздуховодов | 0.0628 | 25657.14 | 1246.75 | 165.04 | 5.66 | 1611.27 | 78.3 | 10.36 | 0.36 | 100.06 | 6.28 | 1.32 | 0.08
Раздел 2. В1 (Обеденный зал) Стоимость оборудования (марки Лиссант) в текущих ценах
8 | Прайс лист | Вентилятор ВКП 60-35-4Е (220В) | шт | 1 | 13407.85 |  |  |  | 13407.85
9 | Прайс лист | Клапан воздушный ВК-350 х 600/600 X 350 | шт | 1 | 1972.28 |  |  |  | 1972.28
10 | Прайс лист | Электропривод L-LF 230 (4 НМ, возвр.пруж., 220В, откр/закр.. S до 0.8 кв.м) | шт | 1 | 3081.37 |  |  |  | 3081.37
11 | Прайс лист | Вставка гибкая ВГ(600*350) шинорейка-щинорейка | шт | 2 | 668.61 |  |  |  | 1337.22
12 | Прайс лист | Глушитель ГТПи 60-35-60 | шт | 1 | 1779.28 |  |  |  | 1779.28
13 | Прайс лист | Диффузор потолочный ДП-4 600x600 | шт | 6 | 617.69 |  |  |  | 3706.14
14 | Прайс лист | Зонт 400x300*0,7 | шт | 1 | 1063.06 |  |  |  | 1063.06
15 | Прайс лист | Лючки для замеров параметров воздуха ЛЗ-01 (А1 К 151.000) | шт | 2 | 101.24 |  |  |  | 202.48
16 | Прайс лист | Гибкий воздуховод ф203 | м | 10 | 132 |  |  |  | 1320
Раздел 3. В1 (Обеденный зал). Монтажные работы и материалы
17 | ТЕР20-01-001-22 | Прокладка воздуховодов класса Н (нормальные) из оцинкованной стали толщиной: 0,5 мм, диаметром до 200 мм | 100 м2 поверхности воздуховодов | 0.071 | 30888.16 | 2091.54 | 140.55 | 8.17 | 2193.06 | 148.5 | 9.98 | 0.58 | 167.86 | 11.92 | 1.3 | 0.09
18 | ТЕР20-01-001-32 | Прокладка воздуховодов класса Н (нормальные) из оцинкованной стали толщиной: 0,7 мм, периметром до 2400 мм | 100 м2 поверхности воздуховодов | 0.0425 | 29971.54 | 1246.75 | 125.44 | 4.4 | 1273.79 | 52.99 | 5.33 | 0.19 | 100.06 | 4.25 | 1.02 | 0.04
19 | ТЕР20-01-001-31 | Прокладка воздуховодов класса Н (нормальные) из оцинкованной стали толщиной: 0,7 мм, периметром от 1100 до 1600 мм | 100 м2 поверхности воздуховодов | 0.474 | 30374.39 | 1656.93 | 106.16 | 5.97 | 14397.46 | 785.38 | 50.32 | 2.83 | 132.98 | 63.03 | 1.02 | 0.48
20 | ТЕР20-01-001-24 | Прокладка воздуховодов класса Н (нормальные) из оцинкованной стали толщиной: 0,5 мм, периметром 800, 1000 мм | 100 м2 поверхности воздуховодов | 0.0805 | 30705.97 | 1914.98 | 113.41 | 6.45 | 2471.83 | 154.16 | 9.13 | 0.52 | 153.69 | 12.37 | 1.3 | 0.1
21 | ТЕР20-02-019-01 | Установка кронштейнов под вентиляционное оборудование | 100 кг изделия | 0.145 | 834.01 | 78.68 | 14.23 |  | 120.93 | 11.41 | 2.06 |  | 6.02 | 0.87 | 0.04 | 0.01
Раздел 4. В2 (Моечные). Монтаж оборудования МАТ=0
22 | ТЕР20-06-015-01 | Установка агрегатов вентиляторных производительностью: до 10 тыс.м3/час | 1 агрегат | 1 | 8320.85 | 161.01 | 27.01 | 1.1 | 8320.85 | 161.01 | 27.01 | 1.1 | 11.77 | 11.77 | 0.16 | 0.16
23 | ТЕР20-02-006-07 | Установка заслонок воздушных и клапанов воздушных КВР с электрическим или пневматическим приводами периметром: до 1600 мм | 1 шт. | 1 | 889.28 | 23.48 | 2.59 |  | 889.28 | 23.48 | 2.59 |  | 1.84 | 1.84 | 0.01 | 0.01
24 | ТЕР20-02-018-01 | Установка вставок гибких к радиальным вентиляторам | 1 м2 | 0.3 | 296.03 | 71.65 | 0.77 |  | 88.81 | 21.5 | 0.23 |  | 5.75 | 1.73 | 0.01
25 | ТЕР20-02-015-05 | Установка шумоглушителей вентиляционных трубчатых типа: ГТП 1-5, сечением 400х400 мм | 1 шт. | 1 | 1828.84 | 22.95 | 3.64 |  | 1828.84 | 22.95 | 3.64 |  | 1.82 | 1.82 | 0.02 | 0.02
26 | ТЕР20-02-010-04 | Установка зонтов над шахтами из листовой стали прямоугольного сечения периметром: 2000 мм (Зонт вытяжной 1п9-а6-45) | 1 зонт | 4 | 504.14 | 15.13 | 3.03 |  | 2016.56 | 60.52 | 12.12 |  | 1.2 | 4.8 | 0.01 | 0.04
27 | ТЕР20-02-005-01 | Установка заслонок воздушных и клапанов воздушных КВР с ручным приводом: диаметром до 250 мм (Шибер) | 1 шт. | 4 | 635.55 | 15.57 | 2 |  | 2542.2 | 62.28 | 8 |  | 1.22 | 4.88 | 0.01 | 0.04
28 | ТЕР20-02-010-01 | Установка зонтов над шахтами из листовой стали прямоугольного сечения периметром: 1000 мм | 1 зонт | 1 | 210.66 | 8.36 | 1.93 |  | 210.66 | 8.36 | 1.93 |  | 0.64 | 0.64 | 0.01 | 0.01
Раздел 5. В2 (Моечные). Стоимость оборудования (марки Лиссант) в текущих ценах
29 | Прайс лист | Вентилятор ВКП 50-30-4 (380) | шт | 1 | 6385.43 |  |  |  | 6385.43
30 | Прайс лист | Клапан воздушный ВК- 300 х 500 | шт | 1 | 1575.66 |  |  |  | 1575.66
31 | Прайс лист | Электропривод L-LF 230 (4 НМ, возвр.пруж., 220В, откр/закр.. S до 0.8 кв.м) | шт | 1 | 3081.37 |  |  |  | 3081.37
32 | Прайс лист | Вставка гибкая ВГ(500*300) шинорейка-шинорейка | шт | 2 | 554.37 |  |  |  | 1108.74
33 | Прайс лист | Г'лушитель ГТПи 50-30-90 | шт | 1 | 1846.25 |  |  |  | 1846.25
34 | Прайс лист | Шибер ф 200 мм оцин. | шт | 4 | 635.52 |  |  |  | 2542.08
35 | Прайс лист | Зонт 300x200 | шт | 1 | 1081.92 |  |  |  | 1081.92
36 | Прайс лист | Лючки для замеров параметров воздуха ЛЗ-01 (А1 К 151.000) | шт | 2 | 101.24 |  |  |  | 202.48
Раздел 6. В2 (Моечные). Монтажные работы и материалы
37 | ТЕР20-01-001-22 | Прокладка воздуховодов класса Н (нормальные) из оцинкованной стали толщиной: 0,5 мм, диаметром до 200 мм | 100 м2 поверхности воздуховодов | 0.0327 | 30888.16 | 2091.54 | 140.55 | 8.17 | 1010.04 | 68.39 | 4.6 | 0.27 | 167.86 | 5.49 | 1.3 | 0.04
38 | ТЕР20-01-001-31 | Прокладка воздуховодов класса Н (нормальные) из оцинкованной стали толщиной: 0,7 мм, периметром от 1100 до 1600 мм | 100 м2 поверхности воздуховодов | 0.0104 | 30374.39 | 1656.93 | 106.16 | 5.97 | 315.89 | 17.23 | 1.1 | 0.06 | 132.98 | 1.38 | 1.02 | 0.01
39 | ТЕР20-01-001-24 | Прокладка воздуховодов класса Н (нормальные) из оцинкованной стали толщиной: 0,5 мм, периметром 800, 1000 мм | 100 м2 поверхности воздуховодов | 0.212 | 30705.97 | 1914.98 | 113.41 | 6.45 | 6509.67 | 405.98 | 24.04 | 1.37 | 153.69 | 32.58 | 1.3 | 0.28
40 | ТЕР20-02-019-01 | Установка кронштейнов под вентиляционное оборудование | 100 кг изделия | 0.165 | 834.01 | 78.68 | 14.23 |  | 137.61 | 12.98 | 2.35 |  | 6.02 | 0.99 | 0.04 | 0.01
Раздел 7. В3 ( (МО) и пищеблок). Монтаж оборудования МАТ=0
41 | ТЕР20-06-015-01 | Установка агрегатов вентиляторных производительностью: до 10 тыс.м3/час | 1 агрегат | 1 | 8320.85 | 161.01 | 27.01 | 1.1 | 8320.85 | 161.01 | 27.01 | 1.1 | 11.77 | 11.77 | 0.16 | 0.16
42 | ТЕР20-02-006-08 | Установка заслонок воздушных и клапанов воздушных КВР с электрическим или пневматическим приводами периметром: до 2400 мм | 1 шт. | 1 | 1221.52 | 32.03 | 4.93 | 0.16 | 1221.52 | 32.03 | 4.93 | 0.16 | 2.51 | 2.51 | 0.03 | 0.03
43 | ТЕР20-02-018-01 | Установка вставок гибких к радиальным вентиляторам | 1 м2 | 0.42 | 296.03 | 71.65 | 0.77 |  | 124.33 | 30.09 | 0.32 |  | 5.75 | 2.42 | 0.01
44 | ТЕР20-02-015-05 | Установка шумоглушителей вентиляционных трубчатых типа: ГТП 1-5, сечением 400х400 мм | 1 шт. | 1 | 1828.84 | 22.95 | 3.64 |  | 1828.84 | 22.95 | 3.64 |  | 1.82 | 1.82 | 0.02 | 0.02
45 | ТЕР20-02-010-05 | Установка зонтов над шахтами из листовой стали прямоугольного сечения периметром: 2600 мм (МВО) | 1 зонт | 6 | 1001.54 | 28.62 | 5.12 |  | 6009.24 | 171.72 | 30.72 |  | 2.27 | 13.62 | 0.02 | 0.12
46 | ТЕР20-02-005-01 | Установка заслонок воздушных и клапанов воздушных КВР с ручным приводом: диаметром до 250 мм (Шибер) | 1 шт. | 6 | 635.55 | 15.57 | 2 |  | 3813.3 | 93.42 | 12 |  | 1.22 | 7.32 | 0.01 | 0.06
47 | ТЕР20-02-001-08 | Установка воздухораспределителей, предназначенных для подачи воздуха в верхнюю зону массой: до 10 кг (диффузоры) | 1 воздухораспределитель | 1 | 397.14 | 18.28 | 37.69 |  | 397.14 | 18.28 | 37.69 |  | 1.45 | 1.45 | 0.38 | 0.38
48 | ТЕР20-02-001-08 | Установка воздухораспределителей, предназначенных для подачи воздуха в верхнюю зону массой: до 10 кг (решетки) | 1 воздухораспределитель | 6 | 397.14 | 18.28 | 37.69 |  | 2382.84 | 109.68 | 226.14 |  | 1.45 | 8.7 | 0.38 | 2.28
49 | ТЕР20-02-010-03 | Установка зонтов над шахтами из листовой стали прямоугольного сечения периметром: 1600 мм | 1 зонт | 1 | 317.19 | 13.07 | 2.55 |  | 317.19 | 13.07 | 2.55 |  | 1 | 1 | 0.01 | 0.01
Раздел 8. В3 ( (МО) и пищеблок) Стоимость оборудования (марки Лиссант) в текущих ценах
50 | Прайс лист | Вентилятор ВКП 60-35-4Е (220В) | шт | 1 | 13407.85 |  |  |  | 13407.85
51 | Прайс лист | Клапан воздушный ВК-350 х 600/600 х 350 | шт | 1 | 1972.28 |  |  |  | 1972.28
52 | Прайс лист | Электропривод L-LF 230 (4 НМ, возвр.пруж., 220В, откр/закр.. S до 0.8 кв.м) | шт | 1 | 3081.37 |  |  |  | 3081.37
53 | Прайс лист | Вставка гибкая ВГ(600*350) шинорейка-шинорейка | шт | 2 | 668.61 |  |  |  | 1337.22
54 | Прайс лист | Глушитель ГТПи 60-35-90 | шт | 1 | 2124.56 |  |  |  | 2124.56
55 | Прайс лист | Зонт над оборудованием 1200х 800 h=400 | шт | 5 | 4032 |  |  |  | 20160
56 | Прайс лист | Зонт 900x800 над оборудованием/ h=400 | шт | 1 | 3198.72 |  |  |  | 3198.72
57 | Прайс лист | Шибер ф 200 мм оцин. | шт | 6 | 635.52 |  |  |  | 3813.12
58 | Прайс лист | Клапан вытяжной КВ ф 100 | шт | 1 | 63.03 |  |  |  | 63.03
59 | Прайс лист | Решетка РВ1- 200x100 | шт | 3 | 209.37 |  |  |  | 628.11
60 | Прайс лист | Решетка РВ1- 300x100 | шт | 3 | 251.66 |  |  |  | 754.98
61 | Прайс лист | Зонт 400x300*0,7 | шт | 1 | 1063.06 |  |  |  | 1063.06
62 | Прайс лист | Лючки для замеров параметров воздуха ЛЗ-01 (А1 К 151.000) | шт | 2 | 101.24 |  |  |  | 202.48
Раздел 9. В3 ( (МО) и пищеблок). Монтажные работы и материалы
63 | ТЕР20-01-001-22 | Прокладка воздуховодов класса Н (нормальные) из оцинкованной стали толщиной: 0,5 мм, диаметром до 200 мм | 100 м2 поверхности воздуховодов | 0.0885 | 30888.16 | 2091.54 | 140.55 | 8.17 | 2733.6 | 185.1 | 12.44 | 0.72 | 167.86 | 14.86 | 1.3 | 0.12
64 | ТЕР20-01-001-32 | Прокладка воздуховодов класса Н (нормальные) из оцинкованной стали толщиной: 0,7 мм, периметром до 2400 мм | 100 м2 поверхности воздуховодов | 0.203 | 29971.54 | 1246.75 | 125.44 | 4.4 | 6084.22 | 253.09 | 25.46 | 0.89 | 100.06 | 20.31 | 1.02 | 0.21
65 | ТЕР20-01-001-31 | Прокладка воздуховодов класса Н (нормальные) из оцинкованной стали толщиной: 0,7 мм, периметром от 1100 до 1600 мм | 100 м2 поверхности воздуховодов | 0.192 | 30374.39 | 1656.93 | 106.16 | 5.97 | 5831.88 | 318.13 | 20.38 | 1.15 | 132.98 | 25.53 | 1.02 | 0.2
66 | ТЕР20-01-001-24 | Прокладка воздуховодов класса Н (нормальные) из оцинкованной стали толщиной: 0,5 мм, периметром 800, 1000 мм | 100 м2 поверхности воздуховодов | 0.087 | 30705.97 | 1914.98 | 113.41 | 6.45 | 2671.42 | 166.6 | 9.87 | 0.56 | 153.69 | 13.37 | 1.3 | 0.11
67 | ТЕР20-02-019-01 | Установка кронштейнов под вентиляционное оборудование | 100 кг изделия | 0.165 | 834.01 | 78.68 | 14.23 |  | 137.61 | 12.98 | 2.35 |  | 6.02 | 0.99 | 0.04 | 0.01
Раздел 10. В4 (Пищеблок). Монтаж оборудования МАТ=0
68 | ТЕР20-06-015-01 | Установка агрегатов вентиляторных производительностью: до 10 тыс.м3/час | 1 агрегат | 1 | 8320.85 | 161.01 | 27.01 | 1.1 | 8320.85 | 161.01 | 27.01 | 1.1 | 11.77 | 11.77 | 0.16 | 0.16
69 | ТЕР20-02-006-02 | Установка заслонок воздушных и клапанов воздушных КВР с электрическим или пневматическим приводом диаметром: до 355 мм | 1 шт. | 1 | 1585.58 | 23.48 | 2.59 |  | 1585.58 | 23.48 | 2.59 |  | 1.84 | 1.84 | 0.01 | 0.01
70 | ТЕР20-02-014-04 | Установка шумоглушителей вентиляционных трубчатых круглого сечения типа: ГТК 1-4, диаметром обечайки 315 мм | 1 шт. | 1 | 1088.15 | 19.42 | 2.54 |  | 1088.15 | 19.42 | 2.54 |  | 1.54 | 1.54 | 0.01 | 0.01
71 | ТЕР20-02-009-01 | Установка зонтов над шахтами из листовой стали круглого сечения диаметром: 200 мм | 1 зонт | 1 | 61.08 | 6.14 | 1.69 |  | 61.08 | 6.14 | 1.69 |  | 0.47 | 0.47 | 0.01 | 0.01
72 | ТЕР20-02-001-08 | Установка воздухораспределителей, предназначенных для подачи воздуха в верхнюю зону массой: до 10 кг (диффузоры) | 1 воздухораспределитель | 6 | 397.14 | 18.28 | 37.69 |  | 2382.84 | 109.68 | 226.14 |  | 1.45 | 8.7 | 0.38 | 2.28
73 | ТЕР20-01-001-43 | Прокладка воздуховодов класса Н (нормальные) из алюминия толщиной: 0,7 мм, диаметром до 800 мм | 100 м2 поверхности воздуховодов | 0.0184 | 25657.14 | 1246.75 | 165.04 | 5.66 | 472.09 | 22.94 | 3.04 | 0.1 | 100.06 | 1.84 | 1.32 | 0.02
Раздел 11. В4 (Пищеблок). Стоимость оборудования (марки Лиссант) в текущих ценах
74 | Прайс лист | Вентилятор ВК-355Б (Код 65579) | шт | 1 | 6298.28 |  |  |  | 6298.28
75 | Прайс лист | Заслонка Р315Эоц.б=1,О С ПЛОЩ.ПОД ЭЛ.ДВ. | шт | 1 | 1689.6 |  |  |  | 1689.6
76 | Прайс лист | Электропривод L-LF 230 (4 НМ, возвр.пруж., 220В, откр/закр.. S до 0.8 кв.м) | шт | 1 | 3081.37 |  |  |  | 3081.37
77 | Прайс лист | Глушитель ГТК 315-900 | шт | 1 | 2070.72 |  |  |  | 2070.72
78 | Прайс лист | Зонт Ф200 | шт | 1 | 245.76 |  |  |  | 245.76
79 | Прайс лист | Клапан вытяжной KB ф 100 | шт | 4 | 63.03 |  |  |  | 252.12
80 | Прайс лист | Клапан вытяжной KB ф 125 | шт | 1 | 78.88 |  |  |  | 78.88
81 | Прайс лист | Клапан вытяжной KB ф 160 | шт | 1 | 101.68 |  |  |  | 101.68
82 | Прайс лист | Лючки для замеров параметров воздуха ЛЗ-01 (А1 К 151.000) | шт | 2 | 101.24 |  |  |  | 202.48
83 | Прайс лист | Гибкий воздуховод ф127 | м | 2 | 68.4 |  |  |  | 136.8
84 | Прайс лист | Гибкий воздуховод ф165 | м | 2 | 87.6 |  |  |  | 175.2
Раздел 12. В4 (Пищеблок). Монтажные работы и материалы
85 | ТЕР20-01-001-22 | Прокладка воздуховодов класса Н (нормальные) из оцинкованной стали толщиной: 0,5 мм, диаметром до 200 мм | 100 м2 поверхности воздуховодов | 0.2231 | 30888.16 | 2091.54 | 140.55 | 8.17 | 6891.15 | 466.62 | 31.36 | 1.82 | 167.86 | 37.45 | 1.3 | 0.29
86 | ТЕР20-02-019-01 | Установка кронштейнов под вентиляционное оборудование | 100 кг изделия | 0.05 | 834.01 | 78.68 | 14.23 |  | 41.7 | 3.93 | 0.71 |  | 6.02 | 0.3 | 0.04
Раздел 13. В5 (Санузел). Монтажные работы и материалы
87 | ТЕР20-01-001-22 | Прокладка воздуховодов класса Н (нормальные) из оцинкованной стали толщиной: 0,5 мм, диаметром до 200 мм | 100 м2 поверхности воздуховодов | 0.0377 | 30888.16 | 2091.54 | 140.55 | 8.17 | 1164.48 | 78.85 | 5.3 | 0.31 | 167.86 | 6.33 | 1.3 | 0.05
88 | ТЕР20-01-002-24 | Прокладка воздуховодов класса П (плотные) из оцинкованной стали толщиной: 0,5 мм, диаметром до 200 мм | 100 м2 поверхности воздуховодов | 0.0226 | 34738.36 | 2091.54 | 140.55 | 8.17 | 785.09 | 47.27 | 3.18 | 0.18 | 167.86 | 3.79 | 1.3 | 0.03
Итого прямые затраты по смете в ценах 2001г. | [8 empty] | 234335.66 | 4900.69 | 934.74 | 16.63 |  | 387.32 |  | 8.22
Итого прямые затраты по смете с учетом коэффициентов к итогам | [8 empty] | 370745.93 | 37735.33 | 3916.57 | 128.03 |  | 387.32 |  | 8.22
В том числе, справочно:
Индексы на 3 квартал 2010 г. ОЗП=7,7; ЭМ=4,19; ЗПМ=7,7; МАТ=0 (Поз. 1-7, 22-28, 41-49, 68-73) | [8 empty] | -51560.54 | 11464.37 | 2280.15 | 34.71
Индексы на 3 квартал 2010 г. ОЗП=7,7; ЭМ=4,19; ЗПМ=7,7; МАТ=4,23 (Поз. 17-21, 37-40, 63-67, 85-88) | [8 empty] | 187970.81 | 21370.25 | 701.67 | 76.72
Накладные расходы | [8 empty] | 33811.98
В том числе, справочно:
95%*0,94 ФОТ (от 37863,36) (Поз. 1-88) | [8 empty] | 33811.98
Сметная прибыль | [8 empty] | 18931.68
В том числе, справочно:
50% ФОТ (от 37863,36) (Поз. 1-88) | [8 empty] | 18931.68
Итоги по смете:
Итого Поз. 1-7 Индексы на 3 квартал 2010 г. ОЗП=7,7; ЭМ=4,19; ЗПМ=7,7; МАТ=0 | [8 empty] | 2956.56 | 2741.82 | 214.74 | 12.47 |  | 27.26 |  | 0.31
Итого Поз. 8-16 | [8 empty] | 27869.68
Итого Поз. 17-21 Индексы на 3 квартал 2010 г. ОЗП=7,7; ЭМ=4,19; ЗПМ=7,7; МАТ=4,23 | [8 empty] | 90529.31 | 8873.79 | 321.88 | 31.72 |  | 92.44 |  | 0.72
Итого Поз. 22-28 Индексы на 3 квартал 2010 г. ОЗП=7,7; ЭМ=4,19; ЗПМ=7,7; МАТ=0 | [8 empty] | 3005.4 | 2772.77 | 232.63 | 8.47 |  | 27.48 |  | 0.28
Итого Поз. 29-36 | [8 empty] | 17823.93
Итого Поз. 37-40 Индексы на 3 квартал 2010 г. ОЗП=7,7; ЭМ=4,19; ЗПМ=7,7; МАТ=4,23 | [8 empty] | 35476.29 | 3885.27 | 134.46 | 13.09 |  | 40.44 |  | 0.34
Итого Поз. 41-49 Индексы на 3 квартал 2010 г. ОЗП=7,7; ЭМ=4,19; ЗПМ=7,7; МАТ=0 | [8 empty] | 6467.88 | 5022.33 | 1445.55 | 9.7 |  | 50.61 |  | 3.06
Итого Поз. 50-62 | [8 empty] | 51806.78
Итого Поз. 63-67 Индексы на 3 квартал 2010 г. ОЗП=7,7; ЭМ=4,19; ЗПМ=7,7; МАТ=4,23 | [8 empty] | 77095.19 | 7206.43 | 295.4 | 25.56 |  | 75.06 |  | 0.65
Итого Поз. 68-73 Индексы на 3 квартал 2010 г. ОЗП=7,7; ЭМ=4,19; ЗПМ=7,7; МАТ=0 | [8 empty] | 3740.57 | 2638.56 | 1102.01 | 9.24 |  | 26.16 |  | 2.49
Итого Поз. 74-84 | [8 empty] | 14332.89
Итого Поз. 85-86 Индексы на 3 квартал 2010 г. ОЗП=7,7; ЭМ=4,19; ЗПМ=7,7; МАТ=4,23 | [8 empty] | 30957.48 | 3623.24 | 134.37 | 14.01 |  | 37.75 |  | 0.29
Итого Поз. 87-88 Индексы на 3 квартал 2010 г. ОЗП=7,7; ЭМ=4,19; ЗПМ=7,7; МАТ=4,23 | [8 empty] | 8683.97 | 971.12 | 35.53 | 3.77 |  | 10.12 |  | 0.08
Итого | [8 empty] | 370745.93 | 37735.33 | 3916.57 | 128.03 |  | 387.32 |  | 8.22
Накладные расходы 95%*0,94 ФОТ (от 37 863,36) | [8 empty] | 33811.98
Сметная прибыль 50% ФОТ (от 37 863,36) | [8 empty] | 18931.68
Итого c накладными и см. прибылью | [8 empty] | 423489.59 |  |  |  |  | 387.32 |  | 8.22
В том числе:
Материалы | [8 empty] | 329094.03
Машины и механизмы | [8 empty] | 3916.57
ФОТ | [8 empty] | 37863.36
Накладные расходы | [8 empty] | 33811.98
Сметная прибыль | [8 empty] | 18931.68
НДС 18% | [8 empty] | 76228.13
ВСЕГО по смете | [8 empty] | 499717.72 |  |  |  |  | 387.32 |  | 8.22
Составил
Проверил