## Дефектная ведомость
Приложение № 1
к муниципальному контракту
№ _____ от «___» _________ 2010 года
ТЕХНИЧЕСКОЕ ЗАДАНИЕ
капитальный ремонт: прокладка воздуховодов
в здании по адресу: г.Пермь,ул.Сокольская, 33
№ пп | Наименование | Ед. изм. | Кол.
1 | 2 | 3 | 4
Раздел 1.
1 | Прокладка воздуховодов класса Н (нормальные) из листовой стали толщиной: 0,7 мм, периметром от 1100 до 1600 мм | 100 м2 поверхности воздуховодов | 2.24
Работы должны быть выполнены в соответствии с ГОСТ 12.4.021-75, ОСТ 36-134-86