## Локальная смета
| СОГЛАСОВАНО: | [11 empty] | УТВЕРЖДАЮ:
| _____________________________ | [11 empty] | _____________И.Р.Хайдаров
| " _____ " ________________ 20_ г. | [11 empty] | "____" ______________2010г.
ул.Красноуральская,35
(наименование стройки)
ЛОКАЛЬНЫЙ СМЕТНЫЙ РАСЧЕТ №
(локальная смета)
|  | на | восстановление системы отопления
(наименование работ и затрат, наименование объекта)
Основание:
|  |  | Сметная стоимость строительных работ ___________________________________________________________ | [5 empty] | ___________________________313478,02 |  | руб.
|  |  | Средства на оплату труда ___________________________________________________________ | [5 empty] | ___________________________51973,07 |  | руб.
|  |  | Сметная трудоемкость ___________________________________________________________ | [5 empty] | ___________________________________________________________540,75 |  | чел.час
Составлен(а) в текущих (прогнозных) ценах по состоянию на 2 кв._2010_ г.
№ пп | Обоснование | Наименование | Ед. изм. | Кол. | Стоимость единицы, руб. |  |  |  | Общая стоимость, руб. |  |  |  | Т/з осн. раб.на ед. | Т/з осн. раб. Всего | Т/з мех. на ед. | Т/з мех. Всего
[5 empty] | Всего | В том числе |  |  | Всего | В том числе
[6 empty] | Осн.З/п | Эк.Маш | З/пМех |  | Осн.З/п | Эк.Маш | З/пМех
1 | 2 | 3 | 4 | 5 | 6 | 7 | 8 | 9 | 10 | 11 | 12 | 13 | 14 | 15 | 16 | 17
Раздел 1. Новый Раздел
1 | ТЕРр63-10-01 | Разборка облицовки из гипсокартонных листов: стен и перегородок | 100 м2 облицовки | 0.25 | 98.04 | 89.91 | 8.13 | 2.74 | 24.51 | 22.48 | 2.03 | 0.69 | 7.31 | 1.83 | 0.2 | 0.05
2 | ТЕР18-03-004-05 | Демонтаж регистров из стальных труб сварных диаметром нитки: 50 мм КОЭФ. К ПОЗИЦИИ: Новый коэффициент ОЗП=0,4; ЭМ=0,4; ЗПМ=0,4; МАТ=0; ТЗ=0,4; ТЗМ=0,4 | 100 м труб нитки регистра | 0.11 | 101.58 | 83.93 | 17.65 | 0.69 | 11.17 | 9.23 | 1.94 | 0.08 | 6.496 | 0.71 | 0.204 | 0.02
3 | ТЕР18-03-004-06 | Демонтаж регистров из стальных труб сварных диаметром нитки: 70 мм КОЭФ. К ПОЗИЦИИ: Новый коэффициент ОЗП=0,4; ЭМ=0,4; ЗПМ=0,4; МАТ=0; ТЗ=0,4; ТЗМ=0,4 | 100 м труб нитки регистра | 0.16 | 101.58 | 83.93 | 17.65 | 0.69 | 16.25 | 13.43 | 2.82 | 0.11 | 6.496 | 1.04 | 0.204 | 0.03
4 | ТЕР18-03-004-07 | Демонтаж регистров из стальных труб сварных диаметром нитки: 80 мм КОЭФ. К ПОЗИЦИИ: Новый коэффициент ОЗП=0,4; ЭМ=0,4; ЗПМ=0,4; МАТ=0; ТЗ=0,4; ТЗМ=0,4 | 100 м труб нитки регистра | 0.47 | 167.39 | 134.63 | 32.76 | 0.88 | 78.67 | 63.28 | 15.39 | 0.41 | 10.42 | 4.9 | 0.392 | 0.18
5 | ТЕР18-03-004-05 | Установка регистров из стальных труб сварных диаметром нитки: 50 мм КОЭФ. К ПОЗИЦИИ: Новый коэффициент МАТ=0 | 100 м труб нитки регистра | 0.11 | 253.95 | 209.82 | 44.13 | 1.73 | 27.93 | 23.08 | 4.85 | 0.19 | 16.24 | 1.79 | 0.51 | 0.06
6 | ТЕР18-03-004-06 | Установка регистров из стальных труб сварных диаметром нитки: 70 мм КОЭФ. К ПОЗИЦИИ: Новый коэффициент МАТ=0 | 100 м труб нитки регистра | 0.16 | 253.95 | 209.82 | 44.13 | 1.73 | 40.63 | 33.57 | 7.06 | 0.28 | 16.24 | 2.6 | 0.51 | 0.08
7 | ТЕР18-03-004-07 | Установка регистров из стальных труб сварных диаметром нитки: 80 мм КОЭФ. К ПОЗИЦИИ: Новый коэффициент МАТ=0 | 100 м труб нитки регистра | 0.47 | 418.48 | 336.57 | 81.91 | 2.2 | 196.69 | 158.19 | 38.5 | 1.03 | 26.05 | 12.24 | 0.98 | 0.46
8 | ТЕРр65-17-01 | Установка заглушек диаметром трубопроводов до: 100 мм | 100 заглушек | 0.44 | 4153.33 | 1412.32 | 7.74 |  | 1827.47 | 621.42 | 3.41 |  | 112 | 49.28 | 0.1 | 0.04
9 | ТЕРр65-15-01 | Смена отдельных участков трубопроводов с заготовкой труб в построечных условиях диаметром до: 20 мм | 100 м трубопроводов | 0.11 | 2673.53 | 1126.07 | 67.73 | 1.37 | 294.09 | 123.87 | 7.45 | 0.15 | 89.3 | 9.82 | 0.2 | 0.02
10 | СЦМ-103-0014 | Трубы водогазопроводные стальные сварные с резьбой черные обыкновенные (неоцинкованные) диаметр условного прохода 20 мм, толщина стенки 2.8 мм | м | -11.77 | 13.27 |  |  |  | -156.19
Раздел 2. Замена магистральных труб в техподполье
21 | ТЕРр65-15-02 | Смена отдельных участков трубопроводов с заготовкой труб в построечных условиях диаметром до: 32 мм | 100 м трубопроводов | 1.18 | 3928.72 | 1147.51 | 79.54 | 2.74 | 4635.89 | 1354.06 | 93.86 | 3.23 | 91 | 107.38 | 0.4 | 0.47
22 | ТЕРр65-15-03 | Смена отдельных участков трубопроводов с заготовкой труб в построечных условиях диаметром до: 50 мм | 100 м трубопроводов | 0.88 | 5492.74 | 1399.71 | 211.42 | 4.1 | 4833.61 | 1231.74 | 186.05 | 3.61 | 111 | 97.68 | 0.6 | 0.53
23 | Прайс | Краны шаровые 11Б27п1 Д20 | шт | 4 | 29.23 |  |  |  | 116.92
24 | Прайс | Краны шаровые 11Б27п1 Д32 | шт | 2 | 83.75 |  |  |  | 167.5
25 | Прайс | Краны шаровые 11Б27п1 Д40 | шт | 2 | 119.13 |  |  |  | 238.26
26 | ТЕРр65-23-02 | Слив и наполнение водой системы отопления: с осмотром системы | 1000 м3 объема здания | 7.517 | 15.43 | 15.43 |  |  | 115.99 | 115.99 |  |  | 1.27 | 9.55
Раздел 3. Ремонт теплового узла
28 | ТЕРр65-05-09 | Смена арматуры задвижек диаметро0: 100 мм | 100 шт. | 0.02 | 56005.21 | 5452.24 | 325.15 |  | 1120.1 | 109.04 | 6.5 |  | 422 | 8.44 | 4.2 | 0.08
29 | СЦМ-300-1177 | Задвижки параллельные фланцевые с выдвижным шпинделем, для воды и пара давлением 1 МПа (10кгс/см2) 30Ч6БР, диаметром 100 мм | шт | -2 | 451.94 |  |  |  | -903.88
30 | СЦМ-300-9140-2 | Задвижки стальные клиновые 30с41нж для газа и нефтепродуктов фланцевые на давление Ру= 1,6 Мпа, диаметром 80 мм | шт | 2 | 1708.32 |  |  |  | 3416.64
31 | ТЕРр65-18-01 | Ремонт задвижек диаметром до: 100 мм без снятия с места | 100 шт. арматуры | 0.14 | 4452.03 | 3719.52 | 0.77 |  | 623.28 | 520.73 | 0.11 |  | 302.4 | 42.34 | 0.01
32 | ТЕРр65-27-01 | Демонтаж элеваторов номер: 1-5 | 100 шт. | 0.01 | 1225.69 | 1225.69 |  |  | 12.26 | 12.26 |  |  | 97.2 | 0.97
33 | ТЕР18-06-005-02 | Установка элеваторов номером: 3-5 | 10 шт. | 0.1 | 11117.3 | 445.17 | 122.29 | 1.73 | 1111.73 | 44.52 | 12.23 | 0.17 | 32.05 | 3.21 | 0.44 | 0.04
34 | СЦМ-300-1100 | Элеваторы ВТИ стальные из стальных труб и сортовой стали №3 и №4 | шт | -1 | 877.21 |  |  |  | -877.21
35 | ТЕР18-07-001-02 | Установка манометров: с трехходовым краном | 1 комплект | 3 | 215.4 | 3.1 |  |  | 646.2 | 9.3 |  |  | 0.22 | 0.66
36 | ТЕР18-07-001-04 | Установка термометров в оправе прямых и угловых | 1 комплект | 5 | 344.11 | 4.15 |  |  | 1720.55 | 20.75 |  |  | 0.31 | 1.55
37 | ТЕРр65-22-04прим | Прочистка и промывка грязевика | 100 приборов | 0.01 | 3090.96 | 2731.83 |  |  | 30.91 | 27.32 |  |  | 222.1 | 2.22
38 | ТЕРр65-05-01 | Смена арматуры: вентилей диаметром до 20 мм КОЭФ. К ПОЗИЦИИ: Новый коэффициент МАТ=0 | 100шт | 0.08 | 1050.39 | 1046.52 | 3.87 |  | 84.03 | 83.72 | 0.31 |  | 81 | 6.48 | 0.05
39 | ТЕР16-07-005-01 | Гидравлическое испытание трубопроводов систем отопления, водопровода и горячего водоснабжения диаметром до 50 мм | 100 м трубопровода | 0.2 | 134.78 | 82.77 | 45.05 |  | 26.96 | 16.55 | 9.01 |  | 5.01 | 1
восстановление похищенного
39.1 | ТЕР16-05-001-02 | Установка вентилей, задвижек, затворов, клапанов обратных, кранов проходных на трубопроводах из стальных труб диаметром до 50 мм | 1 шт | 10 | 264.8 | 18.99 | 5.09 |  | 2648 | 189.9 | 50.9 |  | 1.47 | 14.7 | 0.02 | 0.2
39.2 | ТЕР18-03-004-07 | Установка регистров из стальных труб сварных диаметром нитки: 80 мм | 100 м труб нитки регистра | 0.15 | 10306.28 | 336.57 | 81.91 | 2.2 | 1545.94 | 50.49 | 12.29 | 0.33 | 26.05 | 3.91 | 0.98 | 0.15
39.3 | ТЕР16-07-003-06 | Врезки в действующие внутренние сети трубопроводов отопления и водоснабжения диаметром 50 мм | 1 врезка | 8 | 399.05 | 87.96 | 8.76 | 0.16 | 3192.4 | 703.68 | 70.08 | 1.28 | 6.43 | 51.44 | 0.02 | 0.16
39.4 | ТЕР16-07-003-07 | Врезки в действующие внутренние сети трубопроводов отопления и водоснабжения диаметром 80 мм | 1 врезка | 2 | 614.02 | 102.05 | 15.39 | 0.31 | 1228.04 | 204.1 | 30.78 | 0.62 | 7.46 | 14.92 | 0.03 | 0.06
39.5 | ТЕР16-05-001-03 | Установка вентилей, задвижек, затворов, клапанов обратных, кранов проходных на трубопроводах из стальных труб диаметром до 100 мм | 1 шт | 2 | 802.59 | 37.6 | 9.94 | 0.31 | 1605.18 | 75.2 | 19.88 | 0.62 | 2.91 | 5.82 | 0.04 | 0.08
39.6 | СЦМ-300-1335 | Вентили фланцевые диаметром 100 мм 15ч14бр | шт | -2 | 524.59 |  |  |  | -1049.18
39.7 | СЦМ-300-1711-1 | Задвижки клиновые с выдвижным шпинделем для воды и газа давлением 1МПа (10 кгс/см2) 30с41нж диаметром 80 мм | шт | 2 | 1087.73 |  |  |  | 2175.46
39.8 | ТЕР16-05-001-01 | Установка вентилей, задвижек, затворов, клапанов обратных, кранов проходных на трубопроводах из стальных труб диаметром до 25 мм | 1 шт | 46 | 164.43 | 18.99 | 4.32 |  | 7563.78 | 873.54 | 198.72 |  | 1.47 | 67.62 | 0.01 | 0.46
39.9 | ТЕРр65-24-01 | Проверка на прогрев отопительных приборов с регулировкой | 100 приборов | 0.79 | 191.12 | 191.12 |  |  | 150.98 | 150.98 |  |  | 15.73 | 12.43
Раздел 4. Ввод ХВС
40 | ТЕРр65-05-09 | Смена арматуры задвижек диаметро0: 100 мм КОЭФ. К ПОЗИЦИИ: Новый коэффициент МАТ=0 | 100 шт. | 0.01 | 5777.39 | 5452.24 | 325.15 |  | 57.77 | 54.52 | 3.25 |  | 422 | 4.22 | 4.2 | 0.04
41 | СЦМ-300-1176 | Задвижки параллельные фланцевые с выдвижным шпинделем, для воды и пара давлением 1 МПа (10кгс/см2) 30Ч6БР, диаметром 80 мм | шт | 1 | 359.74 |  |  |  | 359.74
Итого прямые затраты по смете в ценах 2001г. | [8 empty] | 38959.07 | 6916.94 | 777.42 | 12.8 |  | 540.75 |  | 3.21
Итого прямые затраты по смете с учетом коэффициентов к итогам | [8 empty] | 188051.84 | 51877.06 | 3299.76 | 96.01 |  | 540.75 |  | 3.21
В том числе, справочно:
ОЗП=7,5; ЭМ-ЗПМ=4,19; ЗПМ=7,5; МАТ=4,25 (Поз. 1-7, 23-25, 33-36, 39-39.8, 8-10, 21-22, 28-31, 38, 40-41, 26, 32, 37, 39.9) | [8 empty] | 149092.77 | 44960.11 | 2522.34 | 83.2
Накладные расходы | [8 empty] | 46411.95
В том числе, справочно:
95%*0,94 ФОТ (от 51973,07) (Поз. 1-7, 23-25, 33-36, 39-39.8, 8-10, 21-22, 28-31, 38, 40-41, 26, 32, 37, 39.9) | [8 empty] | 46411.95
Сметная прибыль | [8 empty] | 25986.54
В том числе, справочно:
50% ФОТ (от 51973,07) (Поз. 1-7, 23-25, 33-36, 39-39.8, 8-10, 21-22, 28-31, 38, 40-41, 26, 32, 37, 39.9) | [8 empty] | 25986.54
Итого | [8 empty] | 260450.33 |  |  |  |  | 540.75 |  | 3.21
В том числе:
Материалы | [8 empty] | 132875.02
Машины и механизмы | [8 empty] | 3299.76
ФОТ | [8 empty] | 51973.07
Накладные расходы | [8 empty] | 46411.95
Сметная прибыль | [8 empty] | 25986.54
Непредвиденные затраты 2% | [8 empty] | 5209.01
Итого с непредвиденными | [8 empty] | 265659.34
НДС 18% | [8 empty] | 47818.68
ВСЕГО по смете | [8 empty] | 313478.02 |  |  |  |  | 540.75 |  | 3.21
Составил
Проверил