## Локальная смета
Приложение 2
к извещению о проведении запроса котировок № 08/08/10 от 31.08.2010г.
СОГЛАСОВАНО: | [11 empty] | УТВЕРЖДАЮ:
_________________ | [11 empty] | _________________
" _____ " ________________ 200_ г. | [11 empty] | "____" ______________200_ г.
(наименование стройки)
ЛОКАЛЬНЫЙ СМЕТНЫЙ РАСЧЕТ №
(локальная смета)
|  | на | выполнение работ по санитарной прочистке вдоль дорог Кировского района г.Перми
(наименование работ и затрат, наименование объекта)
Основание:
|  |  | Сметная стоимость строительных работ _______________________________________________________________________________________________ | [5 empty] | ___________________________499 667,29 |  | руб.
|  |  | Средства на оплату труда _______________________________________________________________________________________________ | [5 empty] | ___________________________108512,42 |  | руб.
|  |  | Сметная трудоемкость _______________________________________________________________________________________________ | [5 empty] | _______________________________________________________________________________________________533,67 |  | чел.час
Составлен(а) в текущих (прогнозных) ценах по состоянию на 03 кв 2010 г.
№ пп | Обоснование | Наименование | Ед. изм. | Кол. | Стоимость единицы, руб. |  |  |  | Общая стоимость, руб. |  |  |  | Т/з осн. раб.на ед. | Т/з осн. раб. Всего | Т/з мех. на ед. | Т/з мех. Всего
[5 empty] | Всего | В том числе |  |  | Всего | В том числе
[6 empty] | Осн.З/п | Эк.Маш | З/пМех |  | Осн.З/п | Эк.Маш | З/пМех
1 | 2 | 3 | 4 | 5 | 6 | 7 | 8 | 9 | 10 | 11 | 12 | 13 | 14 | 15 | 16 | 17
Раздел 1.
1 | ТЕРр68-02-02 | Формовочная обрезка деревьев высотой: более 5 м Благоустройство (ремонтно-строительные) | 1 дерево | 241 | 24.91 | 24.92 | -0.01 |  | 6003.31 | 6005.72 | -2.41 |  | 2.07 | 498.87 | 1.86 | 448.26
2 | СЦЭМ-031051 | Автовышка, высота до 28-35 м, грузоподъемность 350 кг Благоустройство (ремонтно-строительные) | маш.-ч | 448.26 | 103.12 |  | 103.12 | 18.38 | 46224.57 |  | 46224.57 | 8239.02
3 | ТЕРр68-05-04 | Вырезка сухих ветвей деревьев лиственных пород диаметром: более 350 мм при количестве срезанных ветвей до 15 Благоустройство (ремонтно-строительные) | 1 дерево | 30 | 13.97 | 13.97 |  |  | 419.1 | 419.1 |  |  | 1.16 | 34.8
4 | СЦП1-3-9 | Погрузочные работы при автомобильных перевозках: Дрова Погрузо-разгрузочные работы при автомобильных перевозках | за т груза | 64 | 10.75 |  |  |  | 688
5 | СЦП3-3-31-1 | Перевозка навалочных грузов автомобилями-самосвалами (работающими вне карьеров), расстояние перевозки 31 км: класс груза 1 Перевозка грузов автомобильным транспортом | 1 т | 64 | 25.66 |  |  |  | 1642.24
Итого прямые затраты по смете в ценах 2001г. | [8 empty] | 54977.22 | 6424.82 | 46222.16 | 8239.02 |  | 533.67 |  | 448.26
Итого прямые затраты по смете с учетом коэффициентов к итогам | [8 empty] | 263299.46 | 47543.67 | 203405.52 | 60968.75 |  | 533.67 |  | 448.26
В том числе, справочно:
в ц. 3 кв 2010г ОЗП=7,4; ЭМ-ЗПМ=3,75; ЗПМ=7,4; МАТ=4,34 (Поз. 1-3) | [8 empty] | 198302.21 | 41118.85 | 157183.36 | 52729.73
ПЗ=5,3 (Поз. 4-5) | [8 empty] | 10020.03
Накладные расходы | [8 empty] | 96901.59
В том числе, справочно:
95%*0.94 ФОТ (от 108512,42) (Поз. 1-3) | [8 empty] | 96901.59
Сметная прибыль | [8 empty] | 54256.21
В том числе, справочно:
50% ФОТ (от 108512,42) (Поз. 1-3) | [8 empty] | 54256.21
Итоги по смете:
Благоустройство (ремонтно-строительные) | [8 empty] | 402106.99 |  |  |  |  | 533.67 |  | 448.26
Погрузо-разгрузочные работы при автомобильных перевозках | [8 empty] | 3646.4
Перевозка грузов автомобильным транспортом | [8 empty] | 8703.87
Итого | [8 empty] | 414457.26 |  |  |  |  | 533.67 |  | 448.26
В том числе:
Машины и механизмы | [8 empty] | 203405.52
ФОТ | [8 empty] | 108512.42
Накладные расходы | [8 empty] | 96901.59
Сметная прибыль | [8 empty] | 54256.21
Талоны на свалку: 112,37 руб/м3/0,8 т/м3*64 тн | [8 empty] | 8989.6
Итого с учетом доп. затрат в тек ценах | [8 empty] | 423446.86
НДС 18% | [8 empty] | 76220.43
ВСЕГО по смете | [8 empty] | 499667.29 |  |  |  |  | 533.67 |  | 448.26
[5 empty] | Составил _______________ | Суетина Е.Л.
[5 empty] | Проверил _______________ | Беленко Т.В.