## Локальная смета
СОГЛАСОВАНО: |  |  | Приложение №1 к Извещению 409 от 01.09.2010 | [8 empty] | УТВЕРЖДАЮ:
_____________________________ | [11 empty] | _____________________________
" _____ " ________________ 200_ г. | [11 empty] | "______ " _______________200_ г.
(наименование стройки)
ЛОКАЛЬНЫЙ СМЕТНЫЙ РАСЧЕТ № 1
(локальная смета)
|  | на | Текущий ремонт 3-х плоскостных спортивных сооружений в Орджоникидзевском районе города Перми
(наименование работ и затрат, наименование объекта)
Основание:
|  |  | Сметная стоимость строительных работ _______________________________________________________________________________________________ | [5 empty] | ___________________________353 555,52 |  | руб.
|  |  | Средства на оплату труда _______________________________________________________________________________________________ | [5 empty] | ___________________________49 602,55 |  | руб.
|  |  | Сметная трудоемкость _______________________________________________________________________________________________ | [5 empty] | _______________________________________________________________________________________________486,79 |  | чел.час
|  |  | Трудозатраты механизаторов _______________________________________________________________________________________________ | [5 empty] | _______________________________________________________________________________________________61,27 |  | чел.час
Составлен(а) в текущих (прогнозных) ценах по состоянию на _______200_ г.
№ пп | Обоснова-ние | Наименование | Ед. изм. | Кол. | Стоимость единицы, руб. |  |  |  | Общая стоимость, руб. |  |  |  |  | Т/з осн. раб.на ед. | Т/з осн. раб. Всего | Общая масса обору-дования, т
[5 empty] | Всего | В том числе |  |  | Обору-дование | Всего | В том числе
[6 empty] | Осн.З/п | Эк.Маш | З/пМех |  |  | Осн.З/п | Эк.Маш | З/пМех
1 | 2 | 3 | 4 | 5 | 6 | 7 | 8 | 9 | 10 | 11 | 12 | 13 | 14 | 15 | 16 | 17
Раздел 1. Площадка по ул. Бенгальская, 10
1 | ТЕРр68-25-02 | Смена отдельных частей металлического ограждения спортивных площадок: стойки | 1 стойка | 2 | 213.25 | 116.6 | 4.58 |  |  | 426.5 | 233.2 | 9.16 |  | 9.48 | 18.96
2 | ТЕРр51-04-02 | Рытье ям для установки стоек и столбов: глубиной 0,7 м | 100 ям | 0.02 | 6209.33 | 6209.33 |  |  |  | 124.19 | 124.19 |  |  | 554.9 | 11.1
3 | ТЕРр62-32-02 | Окраска масляными составами ранее окрашенных поверхностей стальных и чугунных труб: стальных за 2 раза (столбик баскетбольный 2,57м*0,35м*2ед.=1,8м2; щит баскетбол. 1,2м*0,9м*2стор.*2ед.=4,32м2; итого: 6,12м2) | 100 м2 окрашиваемой поверхности | 0.0612 | 1351.4 | 927.71 | 0.77 |  |  | 82.71 | 56.78 | 0.05 |  | 80.6 | 4.93
4 | ТЕР09-05-001-01 (прим.) | Облицовка ворот стальным профилированным листом (прим. устройство столешницы к теннисному столу - 2,6м*1,4м*2шт.=7,3м2) | 100 м2 | 0.073 | 466.04 | 410.96 | 35.15 | 1.89 |  | 34.02 | 30 | 2.57 | 0.14 | 32.59 | 2.38
5 | СЦМ-101-1874 | Сталь листовая оцинкованная толщина листа 1.5 мм | т | 0.704 | 13475 |  |  |  |  | 9486.4
6 | ТЕРр62-31-04 | Окраска масляными составами ранее окрашенных металлических покрытий отдельных карнизов, брандмауэрных стен, парапетов, зонтов, сандриков, подоконных отливов, металлических балок, прогонов и других мелких покрытий за два раза: с земли и лесов (столешница-7,3м2; каркас стола тен. 1,46м2; итого: 8,76м2) | 100 м2 окрашиваемой поверхности | 0.0876 | 657.26 | 255.23 | 1.08 |  |  | 57.58 | 22.36 | 0.09 |  | 20.75 | 1.82
Итого прямые затраты по разделу в ценах 2001г. | [9 empty] | 10211.4 | 466.53 | 11.87 | 0.14 |  | 39.19
Итого прямые затраты по разделу с учетом коэффициентов к итогам | [9 empty] | 44813.1 | 3592.28 | 50.23 | 1.08 |  | 39.19
Накладные расходы | [9 empty] | 3084.17
Сметная прибыль | [9 empty] | 1708.22
Итоги по разделу 1 Площадка по ул. Бенгальская, 10 :
Благоустройство (ремонтно-строительные):
Итого Поз. 1 | [9 empty] | 426.5 | 233.2 | 9.16 |  |  | 18.96
Всего с учетом "К-т перевода в цена 3 кв. 2010г. ОЗП=7,7; ЭМ-ЗПМ=4,19; ЗПМ=7,7; МАТ=4,23" | [9 empty] | 2612.93 | 1795.64 | 38.38 |  |  | 18.96
Накладные расходы 104%*0,94 ФОТ (от 1 795,64) | [9 empty] | 1755.42
Сметная прибыль 60%*0,85 ФОТ (от 1 795,64) | [9 empty] | 915.78
Итого c накладными и см. прибылью | [9 empty] | 5284.13 |  |  |  |  | 18.96
Земляные работы, выполняемые ручным способом (ремонтно-строительные):
Итого Поз. 2 | [9 empty] | 124.19 | 124.19 |  |  |  | 11.1
Всего с учетом "К-т перевода в цена 3 кв. 2010г. ОЗП=7,7; ЭМ-ЗПМ=4,19; ЗПМ=7,7; МАТ=4,23" | [9 empty] | 956.26 | 956.26 |  |  |  | 11.1
Накладные расходы 75%*0,94 ФОТ (от 956,26) | [9 empty] | 674.16
Сметная прибыль 45%*0,85 ФОТ (от 956,26) | [9 empty] | 365.77
Итого c накладными и см. прибылью | [9 empty] | 1996.19 |  |  |  |  | 11.1
Малярные работы (ремонтно-строительные):
Итого Поз. 3, 6 | [9 empty] | 140.29 | 79.14 | 0.14 |  |  | 6.75
Всего с учетом "К-т перевода в цена 3 кв. 2010г. ОЗП=7,7; ЭМ-ЗПМ=4,19; ЗПМ=7,7; МАТ=4,23" | [9 empty] | 868.04 | 609.38 | 0.59 |  |  | 6.75
Накладные расходы 80%*0,94 ФОТ (от 609,38) | [9 empty] | 458.25
Сметная прибыль 50%*0,85 ФОТ (от 609,38) | [9 empty] | 258.99
Итого c накладными и см. прибылью | [9 empty] | 1585.28 |  |  |  |  | 6.75
Строительные металлические конструкции:
Итого Поз. 4-5 | [9 empty] | 9520.42 | 30 | 2.57 | 0.14 |  | 2.38
Всего с учетом "К-т перевода в цена 3 кв. 2010г. ОЗП=7,7; ЭМ-ЗПМ=4,19; ЗПМ=7,7; МАТ=4,23" | [9 empty] | 40375.87 | 231 | 11.26 | 1.08 |  | 2.38
Накладные расходы 90%*0,94 ФОТ (от 232,08) | [9 empty] | 196.34
Сметная прибыль 85%*0,85 ФОТ (от 232,08) | [9 empty] | 167.68
Итого c накладными и см. прибылью | [9 empty] | 40739.89 |  |  |  |  | 2.38
Итого | [9 empty] | 49605.49 |  |  |  |  | 39.19
В том числе:
Материалы | [9 empty] | 41170.59
Машины и механизмы | [9 empty] | 50.23
ФОТ | [9 empty] | 3593.36
Накладные расходы | [9 empty] | 3084.17
Сметная прибыль | [9 empty] | 1708.22
Итого по разделу 1 Площадка по ул. Бенгальская, 10 | [9 empty] | 49605.49 |  |  |  |  | 39.19
Раздел 2. Площадка по ул. Январская, 43
7 | ТЕРр51-04-02 | Рытье ям для установки стоек и столбов: глубиной 0,7 м | 100 ям | 0.08 | 6209.33 | 6209.33 |  |  |  | 496.75 | 496.75 |  |  | 554.9 | 44.39
9 | ТЕР09-06-001-03 | Монтаж: стеллажей и других конструкций, закрепляемых на фундаментах внутри зданий (прим. к устройству футбольных ворот) | 1 т конструкций | 1.5 | 1442.61 | 1258.13 | 101.12 | 2.52 |  | 2163.92 | 1887.2 | 151.68 | 3.78 | 103.55 | 155.33
10 | СЦМ-201-9002 | Конструкции стальные | т | 1.5 | 7793.05 |  |  |  |  | 11689.58
11 | ТЕРр62-32-02 | Окраска масляными составами ранее окрашенных поверхностей стальных и чугунных труб: стальных за 2 раза | 100 м2 окрашиваемой поверхности | 0.0693 | 1351.4 | 927.71 | 0.77 |  |  | 93.65 | 64.29 | 0.05 |  | 80.6 | 5.59
Итого прямые затраты по разделу в ценах 2001г. | [9 empty] | 14443.9 | 2448.24 | 151.73 | 3.78 |  | 205.31
Итого прямые затраты по разделу с учетом коэффициентов к итогам | [9 empty] | 69600.29 | 18851.45 | 649.02 | 29.11 |  | 205.31
Накладные расходы | [9 empty] | 15387.1
Сметная прибыль | [9 empty] | 12193.44
Итоги по разделу 2 Площадка по ул. Январская, 43 :
Земляные работы, выполняемые ручным способом (ремонтно-строительные):
Итого Поз. 7 | [9 empty] | 496.75 | 496.75 |  |  |  | 44.39
Всего с учетом "К-т перевода в цена 3 кв. 2010г. ОЗП=7,7; ЭМ-ЗПМ=4,19; ЗПМ=7,7; МАТ=4,23" | [9 empty] | 3824.98 | 3824.98 |  |  |  | 44.39
Накладные расходы 75%*0,94 ФОТ (от 3 824,98) | [9 empty] | 2696.61
Сметная прибыль 45%*0,85 ФОТ (от 3 824,98) | [9 empty] | 1463.05
Итого c накладными и см. прибылью | [9 empty] | 7984.64 |  |  |  |  | 44.39
Строительные металлические конструкции:
Итого Поз. 9-10 | [9 empty] | 13853.5 | 1887.2 | 151.68 | 3.78 |  | 155.33
Всего с учетом "К-т перевода в цена 3 кв. 2010г. ОЗП=7,7; ЭМ-ЗПМ=4,19; ЗПМ=7,7; МАТ=4,23" | [9 empty] | 65156.09 | 14531.44 | 648.81 | 29.11 |  | 155.33
Накладные расходы 90%*0,94 ФОТ (от 14 560,55) | [9 empty] | 12318.23
Сметная прибыль 85%*0,85 ФОТ (от 14 560,55) | [9 empty] | 10520
Итого c накладными и см. прибылью | [9 empty] | 87994.32 |  |  |  |  | 155.33
Малярные работы (ремонтно-строительные):
Итого Поз. 11 | [9 empty] | 93.65 | 64.29 | 0.05 |  |  | 5.59
Всего с учетом "К-т перевода в цена 3 кв. 2010г. ОЗП=7,7; ЭМ-ЗПМ=4,19; ЗПМ=7,7; МАТ=4,23" | [9 empty] | 619.22 | 495.03 | 0.21 |  |  | 5.59
Накладные расходы 80%*0,94 ФОТ (от 495,03) | [9 empty] | 372.26
Сметная прибыль 50%*0,85 ФОТ (от 495,03) | [9 empty] | 210.39
Итого c накладными и см. прибылью | [9 empty] | 1201.87 |  |  |  |  | 5.59
Итого | [9 empty] | 97180.83 |  |  |  |  | 205.31
В том числе:
Материалы | [9 empty] | 50099.82
Машины и механизмы | [9 empty] | 649.02
ФОТ | [9 empty] | 18880.56
Накладные расходы | [9 empty] | 15387.1
Сметная прибыль | [9 empty] | 12193.44
Итого по разделу 2 Площадка по ул. Январская, 43 | [9 empty] | 97180.83 |  |  |  |  | 205.31
Раздел 3. Площадка по ул. Адмирала Старикова, 9
12 | ТЕР01-01-036-01 | Планировка площадей бульдозерами мощностью: 59 (80) кВт (л.с.) КОЭФ. К ПОЗИЦИИ: 3.80 Окончательная планировка поверхности бульдозерами по нивелировочным отметкам ЭМ=1,34 | 1000 м2 спланированной поверхности за 1 проход бульдозера | 0.8 | 47.96 |  | 47.96 | 5.97 |  | 38.37 |  | 38.37 | 4.78
13 | ТЕР27-04-003-01 | Устройство оснований и покрытий из песчано-гравийных смесей однослойных толщиной 12 см | 1000 м2 основания или покрытий | 0.8 | 3582.91 | 551.39 | 2973.77 | 406.52 |  | 2866.33 | 441.11 | 2379.02 | 325.22 | 46.18 | 36.94
14 | ТЕР27-04-005-04 | На каждый 1 см изменения толщины слоя добавлять или исключать к нормам с 27-04-005-1 по 27-04-005-3 КОЭФ. К ПОЗИЦИИ: Новый коэффициент ОЗП=6; ЭМ=6; ЗПМ=6; МАТ=6 | 1000 м2 основания | -0.8 | 14781.24 |  | 1518 | 226.56 |  | -11824.99 |  | -1214.4 | -181.25
15 | СЦМ-408-0200 | Смесь песчано-гравийная природная | м3 | 70 | 74.92 |  |  |  |  | 5244.4
16 | ТЕР27-04-012-01 | Устройство покрытий толщиной 15 см (при укатке щебня с пределом прочности на сжатие свыше 98,1 МПа (1000 кгс/см2)) однослойных | 1000 м2 покрытия | 0.8 | 44132.26 | 661.77 | 5864.43 | 837.47 |  | 35305.81 | 529.42 | 4691.54 | 669.98 | 55.94 | 44.75
17 | ТЕР27-04-012-04 | На каждый 1 см изменения толщины слоя добавлять или исключать к нормам с 27-04-012-1 по 27-04-012-3 КОЭФ. К ПОЗИЦИИ: Новый коэффициент ОЗП=8; ЭМ=8; ЗПМ=8; МАТ=8 | 1000 м2 покрытия | -0.8 | 19708.32 |  | 2024 | 302.08 |  | -15766.66 |  | -1619.2 | -241.66
18 | ТЕРр68-25-01 (прим.) | Смена отдельных частей металлического ограждения спортивных площадок: сетки | 1 м2 сетки | 220 | 26.6 | 8.98 |  |  |  | 5852 | 1975.6 |  |  | 0.73 | 160.6
Итого прямые затраты по разделу в ценах 2001г. | [9 empty] | 21715.26 | 2946.13 | 4275.33 | 577.07 |  | 242.29
Итого прямые затраты по разделу с учетом коэффициентов к итогам | [9 empty] | 103933.12 | 22685.2 | 19939.15 | 4443.44 |  | 242.29
Накладные расходы | [9 empty] | 30761.28
Сметная прибыль | [9 empty] | 17366.69
Итоги по разделу 3 Площадка по ул. Адмирала Старикова, 9 :
Земляные работы, выполняемые механизированным способом:
Итого Поз. 12 | [9 empty] | 38.37 |  | 38.37 | 4.78
Всего с учетом "К-т перевода в цена 3 кв. 2010г. ОЗП=7,7; ЭМ-ЗПМ=4,19; ЗПМ=7,7; МАТ=4,23" | [9 empty] | 177.55 |  | 177.55 | 36.81
Накладные расходы 95%*0,94 ФОТ (от 36,81) | [9 empty] | 32.87
Сметная прибыль 50%*0,85 ФОТ (от 36,81) | [9 empty] | 15.64
Итого c накладными и см. прибылью | [9 empty] | 226.06
Автомобильные дороги:
Итого Поз. 13-17 | [9 empty] | 15824.89 | 970.53 | 4236.96 | 572.29 |  | 81.69
Всего с учетом "К-т перевода в цена 3 кв. 2010г. ОЗП=7,7; ЭМ-ЗПМ=4,19; ЗПМ=7,7; МАТ=4,23" | [9 empty] | 72146.28 | 7473.08 | 19761.6 | 4406.63 |  | 81.69
Накладные расходы 142%*0,94 ФОТ (от 11 879,71) | [9 empty] | 15857.04
Сметная прибыль 95%*0,85 ФОТ (от 11 879,71) | [9 empty] | 9592.87
Итого c накладными и см. прибылью | [9 empty] | 97596.19 |  |  |  |  | 81.69
Благоустройство (ремонтно-строительные):
Итого Поз. 18 | [9 empty] | 5852 | 1975.6 |  |  |  | 160.6
Всего с учетом "К-т перевода в цена 3 кв. 2010г. ОЗП=7,7; ЭМ-ЗПМ=4,19; ЗПМ=7,7; МАТ=4,23" | [9 empty] | 31609.29 | 15212.12 |  |  |  | 160.6
Накладные расходы 104%*0,94 ФОТ (от 15 212,12) | [9 empty] | 14871.37
Сметная прибыль 60%*0,85 ФОТ (от 15 212,12) | [9 empty] | 7758.18
Итого c накладными и см. прибылью | [9 empty] | 54238.84 |  |  |  |  | 160.6
Итого | [9 empty] | 152061.09 |  |  |  |  | 242.29
В том числе:
Материалы | [9 empty] | 61308.77
Машины и механизмы | [9 empty] | 19939.15
ФОТ | [9 empty] | 27128.64
Накладные расходы | [9 empty] | 30761.28
Сметная прибыль | [9 empty] | 17366.69
Итого по разделу 3 Площадка по ул. Адмирала Старикова, 9 | [9 empty] | 152061.09 |  |  |  |  | 242.29
Раздел 4. Погрузка и вывозка грунта в отвал
19 | СЦП1-3-7 | Погрузочные работы при автомобильных перевозках: Грунт растительного слоя (земля, перегной) (прим.) | за т груза | 11.2 | 1.96 |  |  |  |  | 21.95
20 | СЦП3-3-10-1 | Перевозка навалочных грузов автомобилями-самосвалами (работающими вне карьеров), расстояние перевозки 10 км: класс груза 1 | 1 т | 11.2 | 10.11 |  |  |  |  | 113.23
Итого прямые затраты по разделу в ценах 2001г. | [9 empty] | 135.18
Итого прямые затраты по разделу с учетом коэффициентов к итогам | [9 empty] | 775.93
Итоги по разделу 4 Погрузка и вывозка грунта в отвал :
Погрузо-разгрузочные работы при автомобильных перевозках:
Итого Поз. 19 | [9 empty] | 21.95
Всего с учетом "К-т на автоперевозки ПЗ=5,74" | [9 empty] | 125.99
Накладные расходы 100% ФОТ (от 0,00)
Сметная прибыль 60% ФОТ (от 0,00)
Итого c накладными и см. прибылью | [9 empty] | 125.99
Перевозка грузов автомобильным транспортом:
Итого Поз. 20 | [9 empty] | 113.23
Всего с учетом "К-т на автоперевозки ПЗ=5,74" | [9 empty] | 649.94
Итого | [9 empty] | 775.93
В том числе:
Итого по разделу 4 Погрузка и вывозка грунта в отвал | [9 empty] | 775.93
ИТОГИ ПО СМЕТЕ:
Итого прямые затраты по смете в ценах 2001г. | [9 empty] | 46505.74 | 5860.9 | 4438.93 | 580.99 |  | 486.79
Итого прямые затраты по смете с учетом коэффициентов к итогам | [9 empty] | 219122.44 | 45128.93 | 20638.4 | 4473.62 |  | 486.79
Накладные расходы | [9 empty] | 49232.55
Сметная прибыль | [9 empty] | 31268.33
Итоги по смете:
Благоустройство (ремонтно-строительные) | [9 empty] | 59522.97 |  |  |  |  | 179.56
Земляные работы, выполняемые ручным способом (ремонтно-строительные) | [9 empty] | 9980.83 |  |  |  |  | 55.49
Малярные работы (ремонтно-строительные) | [9 empty] | 2787.15 |  |  |  |  | 12.34
Строительные металлические конструкции | [9 empty] | 128734.19 |  |  |  |  | 157.71
Земляные работы, выполняемые механизированным способом | [9 empty] | 226.06
Автомобильные дороги | [9 empty] | 97596.19 |  |  |  |  | 81.69
Погрузо-разгрузочные работы при автомобильных перевозках | [9 empty] | 125.99
Перевозка грузов автомобильным транспортом | [9 empty] | 649.94
Итого | [9 empty] | 299623.32 |  |  |  |  | 486.79
В том числе:
Материалы | [9 empty] | 152579.18
Машины и механизмы | [9 empty] | 20638.4
ФОТ | [9 empty] | 49602.55
Накладные расходы | [9 empty] | 49232.55
Сметная прибыль | [9 empty] | 31268.33
НДС 18% | [9 empty] | 53932.2
ВСЕГО по смете | [9 empty] | 353555.52 |  |  |  |  | 486.79