## Локальная смета
СОГЛАСОВАНО: | [11 empty] | УТВЕРЖДАЮ:
_________________ | [11 empty] | _________________
" _____ " ________________ 200_ г. | [11 empty] | "____" ______________200_ г.
МДОУ "Центр развития ребенка -Детский сад №335" г.Перми
(наименование стройки)
ЛОКАЛЬНЫЙ СМЕТНЫЙ РАСЧЕТ №
(локальная смета)
|  | на | текущий ремонт по замене оконных блоков в здании МДОУ "Центр развития ребенка -Детский сад №335" г.Перми по адресу: г. Пермь, ул. Охотников,8
(наименование работ и затрат, наименование объекта)
Основание:
|  |  | Сметная стоимость строительных работ _______________________________________________________________________________________________ | [5 empty] | ___________________________399996,84 |  | руб.
Составлен(а) в текущих (прогнозных) ценах по состоянию на 3 квартал 2010 г.
№ пп | Обоснование | Наименование | Ед. изм. | Кол. | Стоимость единицы, руб. |  |  |  | Общая стоимость, руб. |  |  |  | Т/з осн. раб.на ед. | Т/з осн. раб. Всего | Т/з мех. на ед. | Т/з мех. Всего
[5 empty] | Всего | В том числе |  |  | Всего | В том числе
[6 empty] | Осн.З/п | Эк.Маш | З/пМех |  | Осн.З/п | Эк.Маш | З/пМех
1 | 2 | 3 | 4 | 5 | 6 | 7 | 8 | 9 | 10 | 11 | 12 | 13 | 14 | 15 | 16 | 17
Раздел 1. Новый Раздел
1 | ТЕР46-04-012-01 | Разборка деревянных заполнений проемов оконных с подоконными досками | 100 м2 | 0.6676 | 2484.57 | 2170.1 | 314.47 | 105.88 | 1658.7 | 1448.76 | 209.94 | 70.69 | 188.54 | 125.87 | 7.74 | 5.17
2 | ТЕР10-01-034-08 | Установка в жилых и общественных зданиях оконных блоков из ПВХ профилей: поворотных (откидных, поворотно-откидных) с площадью проема более 2 м2 трехстворчатых в том числе при наличии створок глухого остекления (с открывающейся фрамугой, с москитной сеткой) | 100 м2 проемов | 0.6676 | 15494.66 | 1858.53 | 401.15 | 9.03 | 10344.24 | 1240.75 | 267.81 | 6.03 | 149.16 | 99.58 | 4.23 | 2.82
3 | Прайс | Блоки оконные пластиковые трехстворные с открывающимися створками площадью более 2 м2 (с открывающейся фрамугой, с москитной сеткой) | м2 | 66.76 | 670.25 |  |  |  | 44745.89
4 | ТЕР10-01-035-01 | Установка подоконных досок из ПВХ: в каменных стенах толщиной до 0,51 м | 100 п.м. | 0.3405 | 4954.03 | 257.46 | 13.24 | 0.55 | 1686.85 | 87.67 | 4.51 | 0.19 | 21.19 | 7.22 | 0.19 | 0.06
5 | СЦМ-101-1497-210 | Плиты подоконные пластиковые, Альта-профиль длина 6 метров, ширина 600 мм (Россия) | п.м. | 34.05 | 104.37 |  |  |  | 3553.8
6 | ТЕРр58-20-01 | Смена обделок из листовой стали, поясков, сандриков, отливов, карнизов, шириной до: 0,4 м | 100 м | 0.3105 | 3238.7 | 503.13 | 6.35 | 1.09 | 1005.62 | 156.22 | 1.97 | 0.34 | 41.41 | 12.86 | 0.12 | 0.04
7 | ТЕР15-02-024-03 | Облицовка гипсовыми и гипсоволокнистыми листами: откосов при отделке под окраску | 100 м2 отделываемой поверхности | 0.4491 | 5452.52 | 2159.07 | 89.48 | 31.19 | 2448.73 | 969.64 | 40.19 | 14.01 | 173.28 | 77.82 | 2.78 | 1.25
8 | ТЕР15-04-005-05 | Окраска поливинилацетатными водоэмульсионными составами улучшенная: по сборным конструкциям, подготовленным под окраску стен | 100 м2 окрашиваемой поверхности | 0.4491 | 1234.5 | 324.23 | 8.15 | 0.14 | 554.41 | 145.61 | 3.66 | 0.06 | 25.41 | 11.41 | 0.11 | 0.05
9 | ТЕРр61-20-01 | Ремонт штукатурки наружных прямолинейных откосов по камню и бетону цементно-известковым раствором: с земли и лесов | 100 м2 отремонтированной поверхности | 0.1624 | 6260.82 | 4275.35 | 4.12 |  | 1016.76 | 694.32 | 0.67 |  | 323.4 | 52.52
10 | ТЕР15-04-014-01 | Окраска фасадов с лесов по подготовленной поверхности: перхлорвиниловая | 100 м2 окрашиваемой поверхности | 0.1624 | 1743.77 | 133.13 | 8.91 |  | 283.19 | 21.62 | 1.45 |  | 10.07 | 1.64 | 0.11 | 0.02
Раздел 2. Вывоз мусора
11 | СЦП1-3-26 | Погрузочные работы при автомобильных перевозках: Мусор строительный | за т груза | 1 | 1.78 |  |  |  | 1.78
12 | СЦП3-3-30-1 | Перевозка навалочных грузов автомобилями-самосвалами (работающими вне карьеров), расстояние перевозки 30 км: класс груза 1 | 1 т | 1 | 25.28 |  |  |  | 25.28
Итого прямые затраты по смете в ценах 2001г. | [8 empty] | 67325.25 | 4764.59 | 530.2 | 91.32 |  | 388.92 |  | 9.41
Итого прямые затраты по смете с учетом коэффициентов к итогам | [8 empty] | 288518.81 | 35543.84 | 2322.66 | 681.25 |  | 388.92 |  | 9.41
ОЗП=7,46; ЭМ-ЗПМ=3,74; ЗПМ=7,46; МАТ=4,04 (Поз. 1-8, 10, 9) | [8 empty] | 221062.05 | 30779.25 | 1792.46 | 589.93
ПЗ=5,86 (ОЗП=5,86; ЭМ=5,86; ЗПМ=5,86; МАТ=5,86) (Поз. 11-12) | [8 empty] | 131.51
Накладные расходы | [8 empty] | 32349
95%*0,94 ФОТ (от 36225,09) (Поз. 1-8, 10, 9) | [8 empty] | 32349
Сметная прибыль | [8 empty] | 18112.56
50% ФОТ (от 36225,09) (Поз. 1-8, 10, 9) | [8 empty] | 18112.56
Итого | [8 empty] | 338980.37 |  |  |  |  | 388.92 |  | 9.41
НДС 18% | [8 empty] | 61016.47
ВСЕГО по смете | [8 empty] | 399996.84 |  |  |  |  | 388.92 |  | 9.41
Составил: ___________________________
(должность, подпись, расшифровка)
Проверил: ___________________________
(должность, подпись, расшифровка)