## Локальная смета
СОГЛАСОВАНО: | [11 empty] | УТВЕРЖДАЮ:
_________________ | [11 empty] | _________________
" _____ " ________________ 200_ г. | [11 empty] | "____" ______________200_ г.
МУЗ "ГКБ №2" им.Ф.Х.Граля г.Пермь, ул.Плеханова,36
(наименование стройки)
ЛОКАЛЬНЫЙ СМЕТНЫЙ РАСЧЕТ №
(локальная смета)
|  | на | Капитальный ремонт - Смена плитки, ремонт полов,потолков,окраска окон и дверей в здании глазного отделения
по предписанию ГПН, ул.Плеханова,36
(наименование работ и затрат, наименование объекта)
Основание:
|  |  | Сметная стоимость строительных работ _______________________________________________________________________________________________ | [5 empty] | ___________________________499999,87 |  | руб.
|  |  | Средства на оплату труда _______________________________________________________________________________________________ | [5 empty] | ___________________________115297,55 |  | руб.
|  |  | Сметная трудоемкость _______________________________________________________________________________________________ | [5 empty] | _______________________________________________________________________________________________1546,4 |  | чел.час
Составлен(а) в текущих (прогнозных) ценах по состоянию на 2 квартал 2010 г.
№ пп | Обоснование | Наименование | Ед. изм. | Кол. | Стоимость единицы, руб. |  |  |  | Общая стоимость, руб. |  |  |  | Т/з осн. раб.на ед. | Т/з осн. раб. Всего | Т/з мех. на ед. | Т/з мех. Всего
[5 empty] | Всего | В том числе |  |  | Всего | В том числе
[6 empty] | Осн.З/п | Эк.Маш | З/пМех |  | Осн.З/п | Эк.Маш | З/пМех
1 | 2 | 3 | 4 | 5 | 6 | 7 | 8 | 9 | 10 | 11 | 12 | 13 | 14 | 15 | 16 | 17
Раздел 1. Смена плитки в помещении 18,19,20
Полы
1 | ТЕРр57-03-02 | Разборка плинтус : цементных и из керамической плитки | 100 м плинтусов | 0.3078 | 158.22 | 158.22 |  |  | 48.7 | 48.7 |  |  | 14.28 | 4.4
2 | ТЕР11-01-039-04 | Устройство плинтусов из плиток керамических | 100 м плинтусов | 0.3078 | 2466.58 | 319.31 | 4.64 |  | 759.21 | 98.28 | 1.43 |  | 23.6 | 7.26 | 0.06 | 0.02
3 | ТЕРр57-02-03 | Разборка покрытий полов: из керамических плиток | 100 м2 покрытий | 0.267 | 907.43 | 848.92 | 58.51 | 19.7 | 242.28 | 226.66 | 15.62 | 5.26 | 69.87 | 18.66 | 1.44 | 0.38
4 | ТЕР11-01-011-01 | Устройство стяжек цементных толщиной 20 мм | 100 м2 стяжки | 0.267 | 1364.22 | 446.07 | 56.56 | 17.37 | 364.25 | 119.1 | 15.1 | 4.64 | 39.51 | 10.55 | 1.27 | 0.34
5 | ТЕР11-01-011-02 | Устройство стяжек цементных на каждые 5 мм изменения толщины стяжки добавлять или исключать к норме 11-01-011-01 КОЭФ. К ПОЗИЦИИ: ПЗ=2 (ОЗП=2; ЭМ=2 к расх.; ЗПМ=2; МАТ=2 к расх.; ТЗ=2; ТЗМ=2) | 100 м2 стяжки | 0.267 | 452.06 | 11.3 | 19.6 | 5.74 | 120.7 | 3.02 | 5.23 | 1.53 | 1 | 0.27 | 0.42 | 0.11
6 | ТЕР11-01-027-03 | Устройство покрытий на цементном растворе из плиток керамических для полов одноцветных с красителем | 100 м2 покрытия | 0.267 | 10481.54 | 1492.46 | 150.07 | 36.39 | 2798.57 | 398.49 | 40.07 | 9.72 | 119.78 | 31.98 | 2.94 | 0.79
Стены
7 | ТЕР15-01-019-01 | Гладкая облицовка стен, столбов, пилястр и откосов (без карнизных, плинтусных и угловых плиток) без установки плиток туалетного гарнитура на цементном растворе: по кирпичу и бетону | 100 м2 поверхности облицовки | 0.936 | 10881.29 | 2979.96 | 37.76 | 11.76 | 10184.89 | 2789.24 | 35.34 | 11.01 | 228 | 213.41 | 0.86 | 0.81
Раздел 2. Коридоры
Потолки
8 | ТЕР10-01-089-01 прим. | Антисептирование водными растворами потолков | 100 м2 стен и перегородок за вычетом проемов, покрытия по ф | 0.773 | 156.9 | 78 | 8.76 | 0.47 | 121.28 | 60.29 | 6.77 | 0.36 | 6.26 | 4.84 | 0.1 | 0.08
9 | ТЕРр62-17-02 | Окрашивание ранее окрашенных поверхностей потолков известковой или клеевой краской с расчисткой старой краски: до 35 % | 100 м2 окрашиваемой поверхности | 0.773 | 1546.08 | 393.48 | 8.71 | 1.37 | 1195.12 | 304.16 | 6.73 | 1.06 | 31.99 | 24.73 | 0.16 | 0.12
10 | ТЕР13-06-003-01 | Очистка поверхности щетками | 1 м2 очищаемой поверхности | 28 | 10.94 | 10.94 |  |  | 306.32 | 306.32 |  |  | 0.9 | 25.2
11 | ТЕРр61-01-10 | Сплошное выравнивание штукатурки внутри здания (однослойная штукатурка) сухой растворной смесью (типа "Ветонит") толщиной до 10 мм для последующей окраски или оклейки обоями: потолков | 100 м2 поверхности | 0.28 | 6949.84 | 1301.52 | 52.95 | 32.7 | 1945.96 | 364.43 | 14.83 | 9.16 | 89.76 | 25.13 | 0.46 | 0.13
12 | ТЕР15-04-006-01 | Покрытие поверхностей грунтовкой глубокого проникновения: за 1 раз потолков | 100 м2 покрытия | 0.28 | 174.73 | 110.81 | 1.18 | 0.14 | 48.92 | 31.03 | 0.33 | 0.04 | 8.1 | 2.27 | 0.02 | 0.01
13 | ТЕР15-04-005-04 | Окраска поливинилацетатными водоэмульсионными составами улучшенная: по штукатурке потолков | 100 м2 окрашиваемой поверхности | 0.28 | 1953.32 | 687.76 | 13.2 | 0.27 | 546.93 | 192.57 | 3.7 | 0.08 | 53.9 | 15.09 | 0.18 | 0.05
14 | ТЕР26-02-008-03 | Огнезащитное покрытие металлоконструкций воздуховодов приточно-вытяжных систем составом "Файрекс-300" с пределом огнестойкости: 1,0 час | 100 м2 обрабатываемой поверхности | 0.13 | 8765.26 | 3401.44 | 3869.73 |  | 1139.48 | 442.19 | 503.06 |  | 276.54 | 35.95 | 1.1 | 0.14
15 | СЦМ-113-0502 | Состав огнезащитный "Файрекс-300" | кг | 117 | 49.9 |  |  |  | 5838.3
Окна
16 | ТЕРр62-09-02 | Улучшенная масляная окраска ранее окрашенных окон за один раз с расчисткой старой краски: до 35 % КОЭФ. К ПОЗИЦИИ: Тех.часть т.2-2 п.4 ПЗ=2,5 (ОЗП=2,5; ЭМ=2,5 к расх.; ЗПМ=2,5; МАТ=2,5 к расх.; ТЗ=2,5; ТЗМ=2,5) | 100 м2 окрашиваемой поверхности | 0.433 | 4001.33 | 2518.43 | 21.78 | 3.43 | 1732.58 | 1090.48 | 9.43 | 1.49 | 204.75 | 88.66 | 0.4 | 0.17
17 | ТЕРр61-07-01 | Ремонт штукатурки откосов внутри здания по камню и бетону цементно-известковым раствором: прямолинейных | 100 м2 отремонтированной поверхности | 0.124 | 6916.33 | 4887.85 | 47.13 | 15.87 | 857.62 | 606.09 | 5.84 | 1.97 | 383.06 | 47.5 | 1.16 | 0.14
18 | ТЕРр62-07-02 | Улучшенная масляная окраска ранее окрашенных стен за один раз с расчисткой старой краски: до 35 % | 100 м2 окрашиваемой поверхности | 0.438 | 1218.44 | 552.27 | 8.71 | 1.37 | 533.68 | 241.89 | 3.82 | 0.6 | 44.9 | 19.67 | 0.16 | 0.07
19 | ТЕРр62-33-01 | Окраска масляными составами ранее окрашенных поверхностей радиаторов и ребристых труб отопления: за 1 раз | 100 м2 окрашиваемой поверхности | 0.0968 | 960.17 | 623.25 | 0.77 |  | 92.94 | 60.33 | 0.07 |  | 50.02 | 4.84 | 0.01
20 | Прайс | Экран радиатора | шт | 11 | 145.53 |  |  |  | 1600.83
Двери
21 | ТЕРр62-10-05 | Улучшенная масляная окраска ранее окрашенных дверей за два раза с расчисткой старой краски: до 35 % КОЭФ. К ПОЗИЦИИ: Тех.часть т.2-2 п.14 ПЗ=2,7 (ОЗП=2,7; ЭМ=2,7 к расх.; ЗПМ=2,7; МАТ=2,7 к расх.; ТЗ=2,7; ТЗМ=2,7) | 100 м2 окрашиваемой поверхности | 0.2634 | 4097.74 | 2203.47 | 23.52 | 3.7 | 1079.34 | 580.39 | 6.2 | 0.97 | 179.15 | 47.19 | 0.43 | 0.11
Увеличение дверного проема
22 | ТЕРр63-10-01 | Разборка облицовки из гипсокартонных листов: стен и перегородок | 100 м2 облицовки | 0.1 | 98.04 | 89.91 | 8.13 | 2.74 | 9.8 | 8.99 | 0.81 | 0.27 | 7.31 | 0.73 | 0.2 | 0.02
23 | ТЕР46-03-007-03 | Пробивка проемов в конструкциях из кирпича | 1 м3 | 0.6 | 557.79 | 156.95 | 400.84 | 34.75 | 334.67 | 94.17 | 240.5 | 20.85 | 12.3 | 7.38 | 2.54 | 1.52
24 | ТЕРр53-25-01 | Устройство металлических перемычек в стенах существующих зданий | 1 т металлоконструкций перемычек | 0.05 | 11178.09 | 2040.32 | 84.26 | 6.43 | 558.9 | 102.02 | 4.21 | 0.32 | 165.88 | 8.29 | 0.67 | 0.03
25 | ТЕР15-07-016-01 | Облицовка стен листовыми материалами 1 886,72 = 4 712,27 - 105 x 26,91 | 100 м2 отделываемой поверхности | 0.1 | 1886.72 | 884.66 | 12.6 | 4.24 | 188.67 | 88.47 | 1.26 | 0.42 | 71 | 7.1 | 0.31 | 0.03
26 | СЦМ-101-3275 | Листы гипсокартонные стандартные, КНАУФ, толщиной 8-10 мм | м2 | 10.5 | 26.91 |  |  |  | 282.56
Полы
27 | ТЕРр57-15-01 | Смена керамических коврово-мозаичных плиток в полах: до 10 шт. | 100 плиток | 1 | 159.2 | 149.45 | 5.9 | 0.68 | 159.2 | 149.45 | 5.9 | 0.68 | 12.3 | 12.3 | 0.1 | 0.1
28 | СЦМ-101-0287 | Плитки керамические для полов гладкие неглазурованные одноцветные с красителем квадратные и прямоугольные | м2 | 9 | 80.24 |  |  |  | 722.16
Раздел 3. Коридор 2 этаж
Потолки
29 | ТЕР13-06-003-01 | Очистка поверхности щетками | 1 м2 очищаемой поверхности | 96.4 | 10.94 | 10.94 |  |  | 1054.62 | 1054.62 |  |  | 0.9 | 86.76
30 | ТЕРр61-01-10 | Сплошное выравнивание штукатурки внутри здания (однослойная штукатурка) сухой растворной смесью (типа "Ветонит") толщиной до 10 мм для последующей окраски или оклейки обоями: потолков | 100 м2 поверхности | 0.964 | 6949.84 | 1301.52 | 52.95 | 32.7 | 6699.65 | 1254.67 | 51.04 | 31.52 | 89.76 | 86.53 | 0.46 | 0.44
31 | ТЕР15-04-006-01 | Покрытие поверхностей грунтовкой глубокого проникновения: за 1 раз потолков | 100 м2 покрытия | 0.964 | 174.73 | 110.81 | 1.18 | 0.14 | 168.44 | 106.82 | 1.14 | 0.14 | 8.1 | 7.81 | 0.02 | 0.02
32 | ТЕР15-04-005-04 | Окраска поливинилацетатными водоэмульсионными составами улучшенная: по штукатурке потолков | 100 м2 окрашиваемой поверхности | 0.964 | 1953.32 | 687.76 | 13.2 | 0.27 | 1883 | 663 | 12.72 | 0.26 | 53.9 | 51.96 | 0.18 | 0.17
Стены
33 | ТЕР26-02-008-03 | Огнезащитное покрытие металлоконструкций воздуховодов приточно-вытяжных систем составом "Файрекс-300" с пределом огнестойкости: 1,0 час | 100 м2 обрабатываемой поверхности | 0.1 | 8765.26 | 3401.44 | 3869.73 |  | 876.53 | 340.14 | 386.97 |  | 276.54 | 27.65 | 1.1 | 0.11
34 | СЦМ-113-0502 | Состав огнезащитный "Файрекс-300" | кг | 90 | 49.9 |  |  |  | 4491
Окна
35 | ТЕРр62-09-02 | Улучшенная масляная окраска ранее окрашенных окон за один раз с расчисткой старой краски: до 35 % КОЭФ. К ПОЗИЦИИ: Тех.часть т.2-2 п.4 ПЗ=2,5 (ОЗП=2,5; ЭМ=2,5 к расх.; ЗПМ=2,5; МАТ=2,5 к расх.; ТЗ=2,5; ТЗМ=2,5) | 100 м2 окрашиваемой поверхности | 0.227 | 4001.33 | 2518.43 | 21.78 | 3.43 | 908.3 | 571.68 | 4.94 | 0.78 | 204.75 | 46.48 | 0.4 | 0.09
36 | ТЕРр61-07-01 | Ремонт штукатурки откосов внутри здания по камню и бетону цементно-известковым раствором: прямолинейных | 100 м2 отремонтированной поверхности | 0.108 | 6916.33 | 4887.85 | 47.13 | 15.87 | 746.96 | 527.89 | 5.09 | 1.71 | 383.06 | 41.37 | 1.16 | 0.13
37 | ТЕРр62-07-02 | Улучшенная масляная окраска ранее окрашенных стен за один раз с расчисткой старой краски: до 35 % | 100 м2 окрашиваемой поверхности | 0.215 | 1218.44 | 552.27 | 8.71 | 1.37 | 261.96 | 118.74 | 1.87 | 0.29 | 44.9 | 9.65 | 0.16 | 0.03
38 | ТЕРр57-10-01 прим. | Ремонт подоконных бетонных досок площадью до: 0,25 м2 | 100 мест | 0.2 | 684.84 | 494.87 | 31.8 | 4.38 | 136.97 | 98.97 | 6.36 | 0.88 | 40.73 | 8.15 | 0.32 | 0.06
39 | ТЕРр62-33-01 | Окраска масляными составами ранее окрашенных поверхностей радиаторов и ребристых труб отопления: за 1 раз | 100 м2 окрашиваемой поверхности | 0.06 | 960.17 | 623.25 | 0.77 |  | 57.61 | 37.4 | 0.05 |  | 50.02 | 3 | 0.01
40 | Прайс | Экран радиатора | шт | 6 | 145.53 |  |  |  | 873.18
Двери
41 | ТЕРр62-10-05 | Улучшенная масляная окраска ранее окрашенных дверей за два раза с расчисткой старой краски: до 35 % КОЭФ. К ПОЗИЦИИ: Тех.часть т.2-2 п.14 ПЗ=2,7 (ОЗП=2,7; ЭМ=2,7 к расх.; ЗПМ=2,7; МАТ=2,7 к расх.; ТЗ=2,7; ТЗМ=2,7) | 100 м2 окрашиваемой поверхности | 0.336 | 4097.74 | 2203.47 | 23.52 | 3.7 | 1376.84 | 740.37 | 7.9 | 1.24 | 179.15 | 60.19 | 0.43 | 0.14
Раздел 4. Лестничные клетки
Потолки
42 | ТЕР13-06-003-01 | Очистка поверхности щетками | 1 м2 очищаемой поверхности | 99 | 10.94 | 10.94 |  |  | 1083.06 | 1083.06 |  |  | 0.9 | 89.1
43 | ТЕРр61-01-10 | Сплошное выравнивание штукатурки внутри здания (однослойная штукатурка) сухой растворной смесью (типа "Ветонит") толщиной до 10 мм для последующей окраски или оклейки обоями: потолков | 100 м2 поверхности | 0.99 | 6949.84 | 1301.52 | 52.95 | 32.7 | 6880.34 | 1288.5 | 52.42 | 32.37 | 89.76 | 88.86 | 0.46 | 0.46
44 | ТЕР15-04-006-01 | Покрытие поверхностей грунтовкой глубокого проникновения: за 1 раз потолков | 100 м2 покрытия | 0.99 | 174.73 | 110.81 | 1.18 | 0.14 | 172.98 | 109.7 | 1.17 | 0.14 | 8.1 | 8.02 | 0.02 | 0.02
45 | ТЕР15-04-005-04 | Окраска поливинилацетатными водоэмульсионными составами улучшенная: по штукатурке потолков | 100 м2 окрашиваемой поверхности | 0.99 | 1953.32 | 687.76 | 13.2 | 0.27 | 1933.79 | 680.88 | 13.07 | 0.27 | 53.9 | 53.36 | 0.18 | 0.18
Стены
46 | ТЕРр62-33-01 | Окраска масляными составами ранее окрашенных поверхностей радиаторов и ребристых труб отопления: за 1 раз | 100 м2 окрашиваемой поверхности | 0.01 | 960.17 | 623.25 | 0.77 |  | 9.6 | 6.23 | 0.01 |  | 50.02 | 0.5 | 0.01
47 | Прайс | Экран радиатора | шт | 1 | 145.53 |  |  |  | 145.53
Пол
48 | ТЕРр57-15-01 | Смена керамических коврово-мозаичных плиток в полах: до 10 шт. | 100 плиток | 0.2 | 159.2 | 149.45 | 5.9 | 0.68 | 31.84 | 29.89 | 1.18 | 0.14 | 12.3 | 2.46 | 0.1 | 0.02
49 | СЦМ-101-0287 | Плитки керамические для полов гладкие неглазурованные одноцветные с красителем квадратные и прямоугольные | м2 | 1.8 | 80.24 |  |  |  | 144.43
Двери
50 | ТЕРр62-10-05 | Улучшенная масляная окраска ранее окрашенных дверей за два раза с расчисткой старой краски: до 35 % КОЭФ. К ПОЗИЦИИ: Тех.часть т.2-2 п.14 ПЗ=2,7 (ОЗП=2,7; ЭМ=2,7 к расх.; ЗПМ=2,7; МАТ=2,7 к расх.; ТЗ=2,7; ТЗМ=2,7) | 100 м2 окрашиваемой поверхности | 0.02 | 4097.74 | 2203.47 | 23.52 | 3.7 | 81.95 | 44.07 | 0.47 | 0.07 | 179.15 | 3.58 | 0.43 | 0.01
Перила
51 | ТЕРр62-18-01 | Окраска масляными составами: деревянных поручней с покрытием лаком | 100 м2 окрашиваемой поверхности | 0.33 | 2297.57 | 1618.55 | 8.71 | 1.37 | 758.2 | 534.12 | 2.87 | 0.45 | 129.9 | 42.87 | 0.16 | 0.05
52 | ТЕРр62-35-02 | Окраска масляными составами ранее окрашенных металлических решеток и оград: без рельефа за 2 раза | 100 м2 окрашиваемой поверхности | 0.301 | 1313.02 | 992.98 | 0.77 |  | 395.22 | 298.89 | 0.23 |  | 80.73 | 24.3 | 0.01
Раздел 5. Леса
53 | ТЕР08-07-002-01 | Установка и разборка внутренних трубчатых инвентарных лесов: при высоте помещений до 6 м | 100 м2 горизонтальной проекции | 2 | 1304.2 | 863.46 | 13.93 |  | 2608.4 | 1726.92 | 27.86 |  | 70.2 | 140.4 | 0.18 | 0.36
Раздел 6. Вывоз мусора
54 | СЦП1-3-26 | Погрузочные работы при автомобильных перевозках: Мусор строительный | за т груза | 3.6376 | 1.78 |  |  |  | 6.47
55 | СЦП3-3-35-2 | Перевозка навалочных грузов автомобилями-самосвалами (работающими вне карьеров), расстояние перевозки 35 км: класс груза 2 | 1 т | 3.6376 | 34.06 |  |  |  | 123.9
Итого прямые затраты по смете в ценах 2001г. | [8 empty] | 67724.63 | 19723.32 | 1503.61 | 140.69 |  | 1546.4 |  | 7.46
Итого прямые затраты по смете с учетом коэффициентов к итогам | [8 empty] | 267106.08 | 114480.94 | 4880.71 | 816.61 |  | 1546.4 |  | 7.46
В том числе, справочно:
2 квартал 2010 ОЗП=7,28; ЭМ-ЗПМ=3,74; ЗПМ=7,28; МАТ=3,98 (Поз. 1, 3, 27, 38, 48, 2, 4-7, 12-13, 15, 20, 25-26, 28, 31-32, 34, 40, 44-45, 47, 49, 8-9, 16, 18-19, 21, 35, 37, 39, 41, 46, 50-52, 10, 29, 42, 11, 17, 30, 36, 43, 14, 33, 22-24, 53) | [8 empty] | 266655.05 | 123862.45 | 4617.93 | 883.53
Перевозка строительного мусора ПЗ=5,86 (ОЗП=5,86; ЭМ=5,86; ЗПМ=5,86; МАТ=5,86) (Поз. 54-55) | [8 empty] | 633.59
Понижающий коэффициент ПЗ=0,7973 (ОЗП=0,7973; ЭМ=0,7973; ЗПМ=0,7973; МАТ=0,7973) (Поз. 1, 3, 27, 38, 48, 2, 4-7, 12-13, 15, 20, 25-26, 28, 31-32, 34, 40, 44-45, 47, 49, 8-9, 16, 18-19, 21, 35, 37, 39, 41, 46, 50-52, 10, 29, 42, 11, 17, 30, 36, 43, 14, 33, 22-24, 53-55) | [8 empty] | -67907.19 | -29104.84 | -1240.84 | -207.61
Накладные расходы | [8 empty] | 94915.1
В том числе, справочно:
77%*0,94 ФОТ (от 53,75) (Поз. 22) | [8 empty] | 38.9
79%*0,94 ФОТ (от 23904,08) (Поз. 11, 17, 30, 36, 43) | [8 empty] | 17751.17
80%*0,94 ФОТ (от 30161,29) (Поз. 1, 3, 27, 38, 48, 9, 16, 18-19, 21, 35, 37, 39, 41, 46, 50-52) | [8 empty] | 22681.29
86%*0,94 ФОТ (от 594,02) (Поз. 24) | [8 empty] | 480.21
90%*0,9 * 0,94 ФОТ (от 14185,82) (Поз. 10, 29, 42) | [8 empty] | 10801.08
100%*0,9 * 0,94 ФОТ (от 4540,91) (Поз. 14, 33) | [8 empty] | 3841.61
105%*0,9 * 0,94 ФОТ (от 27129,91) (Поз. 7, 12-13, 15, 20, 25-26, 28, 31-32, 34, 40, 44-45, 47, 49) | [8 empty] | 24099.5
110%*0,94 ФОТ (от 667,62) (Поз. 23) | [8 empty] | 690.32
118%*0,9 * 0,94 ФОТ (от 352,03) (Поз. 8) | [8 empty] | 351.42
122%*0,9 * 0,94 ФОТ (от 10023,64) (Поз. 53) | [8 empty] | 10345.6
123%*0,9 * 0,94 ФОТ (от 3684,48) (Поз. 2, 4-6) | [8 empty] | 3834
Сметная прибыль | [8 empty] | 61707.52
В том числе, справочно:
50% ФОТ (от 50865,03) (Поз. 9, 16, 18-19, 21, 35, 37, 39, 41, 46, 50-52, 11, 17, 30, 36, 43, 22) | [8 empty] | 25432.52
55%*0,85 ФОТ (от 27129,91) (Поз. 7, 12-13, 15, 20, 25-26, 28, 31-32, 34, 40, 44-45, 47, 49) | [8 empty] | 12683.23
63%*0,85 ФОТ (от 352,03) (Поз. 8) | [8 empty] | 188.51
68% ФОТ (от 3254,09) (Поз. 1, 3, 27, 38, 48) | [8 empty] | 2212.78
70% ФОТ (от 1261,64) (Поз. 23-24) | [8 empty] | 883.14
70%*0,85 ФОТ (от 18726,73) (Поз. 10, 29, 42, 14, 33) | [8 empty] | 11142.4
75%*0,85 ФОТ (от 3684,48) (Поз. 2, 4-6) | [8 empty] | 2348.86
80%*0,85 ФОТ (от 10023,64) (Поз. 53) | [8 empty] | 6816.08
Итоги по смете:
Полы | [8 empty] | 8094.91 |  |  |  |  | 45.97 |  | 0.56
Полы | [8 empty] | 20672.84 |  |  |  |  | 50.06 |  | 1.26
Отделочные работы | [8 empty] | 141810.13 |  |  |  |  | 359.02 |  | 1.29
Деревянные конструкции | [8 empty] | 1083.13 |  |  |  |  | 4.84 |  | 0.08
Малярные работы (ремонтно-строительные) | [8 empty] | 72797.34 |  |  |  |  | 375.66 |  | 0.79
Защита строительных конструкций и оборудования от коррозии | [8 empty] | 33427.46 |  |  |  |  | 201.06
Штукатурные работы (ремонтно-строительные) | [8 empty] | 94888.34 |  |  |  |  | 289.39 |  | 1.3
Теплоизоляционные работы | [8 empty] | 14828.83 |  |  |  |  | 63.6 |  | 0.25
Стекольные, обойные и облицовочные работы | [8 empty] | 121.14 |  |  |  |  | 0.73 |  | 0.02
Работы по реконструкции зданий и сооружений (усиление и замена существующих конструкций, разборка и возведение отдельных конструктивных элементов) | [8 empty] | 2480.24 |  |  |  |  | 7.38 |  | 1.52
Стены (ремонтно-строительные) | [8 empty] | 2938.08 |  |  |  |  | 8.29 |  | 0.03
Конструкции из кирпича и блоков | [8 empty] | 29977.15 |  |  |  |  | 140.4 |  | 0.36
Погрузо-разгрузочные работы при автомобильных перевозках | [8 empty] | 30.23
Перевозка грузов автомобильным транспортом | [8 empty] | 578.88
Итого | [8 empty] | 423728.7 |  |  |  |  | 1546.4 |  | 7.46
В том числе:
Материалы | [8 empty] | 147135.32
Машины и механизмы | [8 empty] | 4880.71
ФОТ | [8 empty] | 115297.55
Накладные расходы | [8 empty] | 94915.1
Сметная прибыль | [8 empty] | 61707.52
НДС 18% | [8 empty] | 76271.17
ВСЕГО по смете | [8 empty] | 499999.87 |  |  |  |  | 1546.4 |  | 7.46
Составил ______________________________
Проверил______________________________