## Локальная смета
СОГЛАСОВАНО: | [11 empty] | УТВЕРЖДАЮ:
_________________ | [11 empty] | _________________
" _____ " ________________ 200_ г. | [11 empty] | "____" ______________200_ г.
МУЗ "ГКБ №2" им.Ф.Х.Граля г.Пермь, ул.Плеханова,36
(наименование стройки)
ЛОКАЛЬНЫЙ СМЕТНЫЙ РАСЧЕТ №
(локальная смета)
|  | на | Капитальный ремонт стен в коридорах и лестничных маршах в здании глазного отделения по предписанию ГПН,ул.Плеханова,36
(наименование работ и затрат, наименование объекта)
Основание:
|  |  | Сметная стоимость строительных работ _______________________________________________________________________________________________ | [5 empty] | ___________________________499999,81 |  | руб.
|  |  | Средства на оплату труда _______________________________________________________________________________________________ | [5 empty] | ___________________________121960,49 |  | руб.
|  |  | Сметная трудоемкость _______________________________________________________________________________________________ | [5 empty] | _______________________________________________________________________________________________1708,4 |  | чел.час
Составлен(а) в текущих (прогнозных) ценах по состоянию на 2 квартал 2010 г.
№ пп | Обоснование | Наименование | Ед. изм. | Кол. | Стоимость единицы, руб. |  |  |  | Общая стоимость, руб. |  |  |  | Т/з осн. раб.на ед. | Т/з осн. раб. Всего | Т/з мех. на ед. | Т/з мех. Всего
[5 empty] | Всего | В том числе |  |  | Всего | В том числе
[6 empty] | Осн.З/п | Эк.Маш | З/пМех |  | Осн.З/п | Эк.Маш | З/пМех
1 | 2 | 3 | 4 | 5 | 6 | 7 | 8 | 9 | 10 | 11 | 12 | 13 | 14 | 15 | 16 | 17
Раздел 1. Коридоры
1 | ТЕР10-01-089-01 | Антисептирование водными растворами стен | 100 м2 стен и перегородок за вычетом проемов, покрытия по ф | 1.116 | 156.9 | 78 | 8.76 | 0.47 | 175.1 | 87.05 | 9.78 | 0.52 | 6.26 | 6.99 | 0.1 | 0.11
2 | ТЕР13-06-003-01 | Очистка поверхности щетками | 1 м2 очищаемой поверхности | 262 | 10.94 | 10.94 |  |  | 2866.28 | 2866.28 |  |  | 0.9 | 235.8
3 | ТЕРр61-01-09 | Сплошное выравнивание штукатурки внутри здания (однослойная штукатурка) сухой растворной смесью (типа "Ветонит") толщиной до 10 мм для последующей окраски или оклейки обоями: стен | 100 м2 поверхности | 2.62 | 5875.37 | 1025.08 | 48.05 | 28.93 | 15393.47 | 2685.71 | 125.89 | 75.8 | 73.8 | 193.36 | 0.46 | 1.21
4 | ТЕР15-04-006-03 | Покрытие поверхностей грунтовкой глубокого проникновения: за 1 раз стен | 100 м2 покрытия | 2.62 | 153.52 | 89.6 | 1.18 | 0.14 | 402.22 | 234.75 | 3.09 | 0.37 | 6.55 | 17.16 | 0.02 | 0.05
5 | ТЕР15-04-005-03 | Окраска поливинилацетатными водоэмульсионными составами улучшенная: по штукатурке стен | 100 м2 окрашиваемой поверхности | 3.736 | 1707.53 | 547.4 | 12.43 | 0.27 | 6379.33 | 2045.09 | 46.44 | 1.01 | 42.9 | 160.27 | 0.17 | 0.64
6 | ТЕР15-01-049-03 | Демонтаж облицовки стен по готовому каркасу щитами-картинами из древесно-стружечных плит: облицованных слоистым пластиком КОЭФ. К ПОЗИЦИИ: Демонтаж(разборка)сборных деревянных конструкций ОЗП=0,8; ЭМ=0,8 к расх.; ЗПМ=0,64; МАТ=0 к расх.; ТЗ=0,8; ТЗМ=0,64 | 100 м2 облицовки стен | 0.14 | 3435.67 | 3333.79 | 101.88 | 2.62 | 480.99 | 466.73 | 14.26 | 0.37 | 246.4 | 34.5 | 1.07 | 0.15
7 | ТЕР15-01-049-03 | Облицовка стен по готовому каркасу щитами-картинами из древесно-стружечных плит: облицованных слоистым пластиком 5 881,70 = 19 362,98 - 0,103 x 44 000,00 - 102,5 x 87,31 | 100 м2 облицовки стен | 0.14 | 5881.7 | 4167.24 | 127.35 | 4.1 | 823.44 | 583.41 | 17.83 | 0.57 | 308 | 43.12 | 1.67 | 0.23
8 | Прайс | Панели стеновые ПВХ,степень горючести Г-1 ГОСТ 30244-94 | м2 | 14 | 66.16 |  |  |  | 926.24
9 | Прайс | Молдинг:угол наружный,облицовка | пм | 17.6 | 3 |  |  |  | 52.8
Раздел 2. Коридор 2 этаж
10 | ТЕР13-06-003-01 | Очистка поверхности щетками | 1 м2 очищаемой поверхности | 197 | 10.94 | 10.94 |  |  | 2155.18 | 2155.18 |  |  | 0.9 | 177.3
11 | ТЕРр61-01-09 | Сплошное выравнивание штукатурки внутри здания (однослойная штукатурка) сухой растворной смесью (типа "Ветонит") толщиной до 10 мм для последующей окраски или оклейки обоями: стен | 100 м2 поверхности | 1.97 | 5875.37 | 1025.08 | 48.05 | 28.93 | 11574.48 | 2019.41 | 94.66 | 56.99 | 73.8 | 145.39 | 0.46 | 0.91
12 | ТЕР15-04-006-03 | Покрытие поверхностей грунтовкой глубокого проникновения: за 1 раз стен | 100 м2 покрытия | 1.97 | 153.52 | 89.6 | 1.18 | 0.14 | 302.43 | 176.51 | 2.32 | 0.28 | 6.55 | 12.9 | 0.02 | 0.04
13 | ТЕР15-04-005-03 | Окраска поливинилацетатными водоэмульсионными составами улучшенная: по штукатурке стен | 100 м2 окрашиваемой поверхности | 1.97 | 1707.53 | 547.4 | 12.43 | 0.27 | 3363.83 | 1078.38 | 24.49 | 0.53 | 42.9 | 84.51 | 0.17 | 0.33
Раздел 3. Лестничные марши
14 | ТЕР13-06-003-01 | Очистка поверхности щетками | 1 м2 очищаемой поверхности | 280 | 10.94 | 10.94 |  |  | 3063.2 | 3063.2 |  |  | 0.9 | 252
15 | ТЕРр61-01-09 | Сплошное выравнивание штукатурки внутри здания (однослойная штукатурка) сухой растворной смесью (типа "Ветонит") толщиной до 10 мм для последующей окраски или оклейки обоями: стен | 100 м2 поверхности | 2.8 | 5875.37 | 1025.08 | 48.05 | 28.93 | 16451.04 | 2870.22 | 134.54 | 81 | 73.8 | 206.64 | 0.46 | 1.29
16 | ТЕР15-04-006-03 | Покрытие поверхностей грунтовкой глубокого проникновения: за 1 раз стен | 100 м2 покрытия | 2.8 | 153.52 | 89.6 | 1.18 | 0.14 | 429.86 | 250.88 | 3.3 | 0.39 | 6.55 | 18.34 | 0.02 | 0.06
17 | ТЕР15-04-005-03 | Окраска поливинилацетатными водоэмульсионными составами улучшенная: по штукатурке стен | 100 м2 окрашиваемой поверхности | 2.8 | 1707.53 | 547.4 | 12.43 | 0.27 | 4781.08 | 1532.72 | 34.8 | 0.76 | 42.9 | 120.12 | 0.17 | 0.48
Итого прямые затраты по смете в ценах 2001г. | [8 empty] | 69620.97 | 22115.52 | 511.4 | 218.59 |  | 1708.4 |  | 5.5
Итого прямые затраты по смете с учетом коэффициентов к итогам | [8 empty] | 263077.89 | 120766.83 | 2015.1 | 1193.66 |  | 1708.4 |  | 5.5
В том числе, справочно:
2 квартал 2010 ОЗП=7,28; ЭМ-ЗПМ=3,74; ЗПМ=7,28; МАТ=3,98 (Поз. 1-2, 10, 14, 3, 11, 15, 4-9, 12-13, 16-17) | [8 empty] | 281102.77 | 138885.47 | 2175.04 | 1372.75
Понижающий коэффициент ПЗ=0,7501 (ОЗП=0,7501; ЭМ=0,7501; ЗПМ=0,7501; МАТ=0,7501) (Поз. 1-2, 10, 14, 3, 11, 15, 4-9, 12-13, 16-17) | [8 empty] | -87645.85 | -40234.14 | -671.34 | -397.68
Накладные расходы | [8 empty] | 96590.46
В том числе, справочно:
79%*0,94 ФОТ (от 42534,32) (Поз. 3, 11, 15) | [8 empty] | 31585.99
90%*0,9 * 0,94 ФОТ (от 44148,13) (Поз. 2, 10, 14) | [8 empty] | 33614.39
105%*0,9 * 0,94 ФОТ (от 34799,85) (Поз. 4-9, 12-13, 16-17) | [8 empty] | 30912.71
118%*0,9 * 0,94 ФОТ (от 478,19) (Поз. 1) | [8 empty] | 477.37
Сметная прибыль | [8 empty] | 64060.3
В том числе, справочно:
50% ФОТ (от 42534,32) (Поз. 3, 11, 15) | [8 empty] | 21267.16
55%*0,85 ФОТ (от 34799,85) (Поз. 4-9, 12-13, 16-17) | [8 empty] | 16268.93
63%*0,85 ФОТ (от 478,19) (Поз. 1) | [8 empty] | 256.07
70%*0,85 ФОТ (от 44148,13) (Поз. 2, 10, 14) | [8 empty] | 26268.14
Итоги по смете:
Деревянные конструкции | [8 empty] | 1471.28 |  |  |  |  | 6.99 |  | 0.11
Защита строительных конструкций и оборудования от коррозии | [8 empty] | 104030.66 |  |  |  |  | 665.1
Штукатурные работы (ремонтно-строительные) | [8 empty] | 201731.35 |  |  |  |  | 545.39 |  | 3.41
Отделочные работы | [8 empty] | 116495.36 |  |  |  |  | 490.92 |  | 1.98
Итого | [8 empty] | 423728.65 |  |  |  |  | 1708.4 |  | 5.5
В том числе:
Материалы | [8 empty] | 140295.96
Машины и механизмы | [8 empty] | 2015.1
ФОТ | [8 empty] | 121960.49
Накладные расходы | [8 empty] | 96590.46
Сметная прибыль | [8 empty] | 64060.3
НДС 18% | [8 empty] | 76271.16
ВСЕГО по смете | [8 empty] | 499999.81 |  |  |  |  | 1708.4 |  | 5.5
Составил ______________________________
Проверил______________________________