## Локальная смета
| СОГЛАСОВАНО: | [11 empty] | УТВЕРЖДАЮ:
| _____________________________ | [11 empty] | __________________________
| " _____ " ________________ 200_ г. | [11 empty] | "____" ______________200_ г.
МДОУ ЦРР № 410 г.Пермь ул.Танцорова,28
(наименование стройки)
ЛОКАЛЬНЫЙ СМЕТНЫЙ РАСЧЕТ №
(локальная смета)
|  | на | Замену оконных блоков
(наименование работ и затрат, наименование объекта)
Основание:
|  |  | Сметная стоимость строительных работ ___________________________________________________________ | [5 empty] | ___________________________499 586,94 |  | руб.
|  |  | Средства на оплату труда ___________________________________________________________ | [5 empty] | ___________________________32,562 |  | тыс.руб.
|  |  | Сметная трудоемкость ___________________________________________________________ | [5 empty] | ___________________________________________________________341,97 |  | чел.час
Составлен(а) в текущих (прогнозных) ценах по состоянию на _3кв 2010г
№ пп | Обоснование | Наименование | Ед. изм. | Кол. | Стоимость единицы, руб. |  |  |  | Общая стоимость, руб. |  |  |  | Т/з осн. раб.на ед. | Т/з осн. раб. Всего | Т/з мех. на ед. | Т/з мех. Всего
[5 empty] | Всего | В том числе |  |  | Всего | В том числе
[6 empty] | Осн.З/п | Эк.Маш | З/пМех |  | Осн.З/п | Эк.Маш | З/пМех
1 | 2 | 3 | 4 | 5 | 6 | 7 | 8 | 9 | 10 | 11 | 12 | 13 | 14 | 15 | 16 | 17
Раздел 1. Корпус № 1
1 | ТЕР46-04-012-01 | Разборка деревянных заполнений проемов оконных с подоконными досками | 100 м2 | 0.75 | 2484.57 | 2170.1 | 314.47 | 105.88 | 1863.43 | 1627.58 | 235.85 | 79.41 | 188.54 | 141.41 | 7.74 | 5.81
2 | ТЕР10-01-034-08 | Установка в жилых и общественных зданиях оконных блоков из ПВХ профилей: поворотных (откидных, поворотно-откидных) с площадью проема более 2 м2 трехстворчатых в том числе при | 100 м2 проемов | 0.75 | 15494.66 | 1858.53 | 401.15 | 9.03 | 11621 | 1393.9 | 300.86 | 6.77 | 149.16 | 111.87 | 4.23 | 3.17
3 | СЦМ-203-9095-302 | Блоки оконные пластиковые трехстворные с открывающимися створками площадью более 2 м2 | м2 | 75 | 827 |  |  |  | 62025
4 | ТЕРр61-07-01 | Ремонт штукатурки откосов внутри здания по камню и бетону цементно-известковым раствором: прямолинейных | 100 м2 отремонтированной поверхности | 0.08 | 6916.33 | 4887.85 | 47.13 | 15.87 | 553.31 | 391.03 | 3.77 | 1.27 | 383.06 | 30.64 | 1.16 | 0.09
5 | ТЕР10-01-035-01 | Установка подоконных досок из ПВХ: в каменных стенах толщиной до 0,51 м. | 100 п.м. | 0.54 | 4954.03 | 257.46 | 13.24 | 0.55 | 2675.18 | 139.03 | 7.15 | 0.3 | 21.19 | 11.44 | 0.19 | 0.1
6 | СЦМ-101-1497-204 | Плиты подоконные пластиковые, Альта-профиль длина 6 метров, ширина 250 мм (Россия) | п.м. | 54 | 43.44 |  |  |  | 2345.76
7 | ТЕР15-01-050-04 | Облицовка оконных и дверных откосов декоративным бумажно-слоистым пластиком или листами из синтетических материалов на клее | 100 м2 облицовки | 0.14 | 7412.49 | 2175.76 | 42.22 | 1.09 | 1037.75 | 304.61 | 5.91 | 0.15 | 166.47 | 23.31 | 0.58 | 0.08
8 | ТЕРр58-20-01 | Смена обделок из листовой стали, поясков, сандриков, отливов, карнизов, шириной до 0,4 м | 100 м | 0.54 | 3238.7 | 503.13 | 6.35 | 1.09 | 1748.9 | 271.69 | 3.43 | 0.59 | 41.41 | 22.36 | 0.12 | 0.06
9 | ТЕР15-04-014-03 | Окраска фасадов с лесов по подготовленной поверхности: поливинилацетатная | 100 м2 окрашиваемой поверхности | 0.14 | 493.07 | 89.1 | 4.36 |  | 69.03 | 12.47 | 0.61 |  | 6.74 | 0.94 | 0.05 | 0.01
Итого прямые затраты по смете в ценах 2001г. | [8 empty] | 83939.36 | 4140.31 | 557.58 | 88.49 |  | 341.97 |  | 9.32
Итого прямые затраты по смете с учетом коэффициентов к итогам | [8 empty] | 369718.67 | 31880.39 | 2646.86 | 681.38 |  | 341.97 |  | 9.32
В том числе, справочно:
Коэф-нт 3кв 2010 ФГУ РЦЦС ОЗП=7,7; ЭМ-ЗПМ=4,19; ЗПМ=7,7; МАТ=4,23 (Поз. 1-3, 5, 4, 6-7, 9, 8) | [8 empty] | 285779.31 | 27740.08 | 2089.28 | 592.88
Накладные расходы | [8 empty] | 29077.65
В том числе, справочно:
95%*0,94 ФОТ (от 32561,77) (Поз. 1-3, 5, 4, 7, 9, 8) | [8 empty] | 29077.65
Сметная прибыль | [8 empty] | 16280.9
В том числе, справочно:
50% ФОТ (от 32561,77) (Поз. 1-3, 5, 4, 7, 9, 8) | [8 empty] | 16280.9
Итоги по смете:
Работы по реконструкции зданий и сооружений (усиление и замена существующих конструкций, разборка и возведение отдельных конструктивных элементов) | [8 empty] | 32108.67 |  |  |  |  | 141.41 |  | 5.81
Деревянные конструкции | [8 empty] | 344688.55 |  |  |  |  | 123.31 |  | 3.27
Штукатурные работы (ремонтно-строительные) | [8 empty] | 7909.53 |  |  |  |  | 30.64 |  | 0.09
Земляные работы, выполняемые механизированным способом | [8 empty] | 9922.56
Отделочные работы | [8 empty] | 9184.87 |  |  |  |  | 24.25 |  | 0.09
Крыши, кровли (ремонтно-строительные) | [8 empty] | 11263.04 |  |  |  |  | 22.36 |  | 0.06
Итого | [8 empty] | 415077.22 |  |  |  |  | 341.97 |  | 9.32
В том числе:
Материалы | [8 empty] | 335191.42
Машины и механизмы | [8 empty] | 2646.86
ФОТ | [8 empty] | 32561.77
Накладные расходы | [8 empty] | 29077.65
Сметная прибыль | [8 empty] | 16280.9
Непредвиденные затраты 2% | [8 empty] | 8301.54
Итого с непредвиденными | [8 empty] | 423378.76
НДС 18% | [8 empty] | 76208.18
ВСЕГО по смете | [8 empty] | 499586.94 |  |  |  |  | 341.97 |  | 9.32
Составил
Проверил