## Локальная смета
| СОГЛАСОВАНО: | [11 empty] | УТВЕРЖДАЮ:
| _____________________________ | [11 empty] | __________________________
| " _____ " ________________ 200_ г. | [11 empty] | "____" ______________200_ г.
МДОУ №410 г.Пермь
(наименование стройки)
ЛОКАЛЬНЫЙ СМЕТНЫЙ РАСЧЕТ №
(локальная смета)
|  | на | текущий ремонт теневых навесов
(наименование работ и затрат, наименование объекта)
Основание:
|  |  | Сметная стоимость строительных работ ___________________________________________________________ | [5 empty] | ___________________________499937,23 |  | руб.
|  |  | Средства на оплату труда ___________________________________________________________ | [5 empty] | ___________________________75472,86 |  | руб.
|  |  | Сметная трудоемкость ___________________________________________________________ | [5 empty] | ___________________________________________________________779,02 |  | чел.час
Составлен(а) в текущих (прогнозных) ценах по состоянию на _______200_ г.
№ пп | Обоснование | Наименование | Ед. изм. | Кол. | Стоимость единицы, руб. |  |  |  | Общая стоимость, руб. |  |  |  | Т/з осн. раб.на ед. | Т/з осн. раб. Всего | Т/з мех. на ед. | Т/з мех. Всего
[5 empty] | Всего | В том числе |  |  | Всего | В том числе
[6 empty] | Осн.З/п | Эк.Маш | З/пМех |  | Осн.З/п | Эк.Маш | З/пМех
1 | 2 | 3 | 4 | 5 | 6 | 7 | 8 | 9 | 10 | 11 | 12 | 13 | 14 | 15 | 16 | 17
Раздел 1. Веранды №1,2
1 | ТЕРр58-17-04 | Разборка покрытий кровель: из волнистых и полуволнистых асбестоцементных листов НР, (2006,86 руб.): 95%*0,94 от ФОТ (2247,32 руб.) СП, (1123,66 руб.): 50% от ФОТ (2247,32 руб.) | 100 м2 покрытий кровель | 1.08 | 272.15 | 270.24 | 1.91 |  | 293.92 | 291.86 | 2.06 |  | 24.39 | 26.34
2 | ТЕРр58-01-01 | Разборка: обрешетки из брусков с прозорами НР, (1324,82 руб.): 95%*0,94 от ФОТ (1483,56 руб.) СП, (741,78 руб.): 50% от ФОТ (1483,56 руб.) | 100 м2 кровли | 1.08 | 212.47 | 171.16 | 41.31 | 7.23 | 229.47 | 184.86 | 44.61 | 7.81 | 15.16 | 16.37 | 0.46 | 0.5
3 | ТЕР09-06-001-01 | Монтаж конструкций веранды НР, (4035,72 руб.): 95%*0,94 от ФОТ (4519,28 руб.) СП, (2259,64 руб.): 50% от ФОТ (4519,28 руб.) | 1 т конструкций | 0.536 | 1258.85 | 1087.3 | 127.6 | 7.7 | 674.74 | 582.79 | 68.39 | 4.13 | 89.49 | 47.97 | 1.22 | 0.65
4 | СЦМ-201-9002 | Конструкции стальные | т | 0.536 | 7793.05 |  |  |  | 4177.07
5 | ТЕР09-04-002-01 | Монтаж кровельного покрытия из профилированного листа при высоте здания до 25 м НР, (3635,6 руб.): 95%*0,94 от ФОТ (4071,22 руб.) СП, (2035,61 руб.): 50% от ФОТ (4071,22 руб.) | 100 м2 покрытия | 1.08 | 973.57 | 442.33 | 352.1 | 47.23 | 1051.46 | 477.72 | 380.27 | 51.01 | 35.5 | 38.34 | 2.93 | 3.16
6 | СЦМ-101-9910 | Настил профилированный (стальной гнутый профиль ) | т | 0.486 | 16773 |  |  |  | 8151.68
7 | ТЕР15-04-030-04 | Масляная окраска металлических поверхностей: металлической обрешетки НР, (6655,45 руб.): 95%*0,94 от ФОТ (7452,91 руб.) СП, (3726,46 руб.): 50% от ФОТ (7452,91 руб.) | 100 м2 окрашиваемой поверхности | 1.08 | 1351.54 | 896.07 | 2.73 | 0.14 | 1459.66 | 967.76 | 2.95 | 0.15 | 71.06 | 76.74 | 0.04 | 0.04
Раздел 2. Веранды №3,5,6
8 | ТЕРр58-17-04 | Разборка покрытий кровель: из волнистых и полуволнистых асбестоцементных листов НР, (3010,29 руб.): 95%*0,94 от ФОТ (3370,98 руб.) СП, (1685,49 руб.): 50% от ФОТ (3370,98 руб.) | 100 м2 покрытий кровель | 1.62 | 272.15 | 270.24 | 1.91 |  | 440.88 | 437.79 | 3.09 |  | 24.39 | 39.51
9 | ТЕРр58-01-01 | Разборка: обрешетки из брусков с прозорами НР, (1987,13 руб.): 95%*0,94 от ФОТ (2225,23 руб.) СП, (1112,62 руб.): 50% от ФОТ (2225,23 руб.) | 100 м2 кровли | 1.62 | 212.47 | 171.16 | 41.31 | 7.23 | 344.2 | 277.28 | 66.92 | 11.71 | 15.16 | 24.56 | 0.46 | 0.75
10 | ТЕР09-04-002-01 | Монтаж кровельного покрытия из профилированного листа при высоте здания до 25 м НР, (5453,3 руб.): 95%*0,94 от ФОТ (6106,72 руб.) СП, (3053,36 руб.): 50% от ФОТ (6106,72 руб.) | 100 м2 покрытия | 1.62 | 973.57 | 442.33 | 352.1 | 47.23 | 1577.18 | 716.57 | 570.4 | 76.51 | 35.5 | 57.51 | 2.93 | 4.75
11 | СЦМ-101-9910 | Настил профилированный (стальной гнутый профиль ) | т | 0.73 | 16773 |  |  |  | 12244.29
12 | ТЕР09-06-001-01 | Монтаж конструкций веранды НР, (6061,15 руб.): 95%*0,94 от ФОТ (6787,4 руб.) СП, (3393,7 руб.): 50% от ФОТ (6787,4 руб.) | 1 т конструкций | 0.805 | 1258.85 | 1087.3 | 127.6 | 7.7 | 1013.37 | 875.28 | 102.72 | 6.2 | 89.49 | 72.04 | 1.22 | 0.98
13 | СЦМ-201-9002 | Конструкции стальные | т | 0.805 | 7793.05 |  |  |  | 6273.41
14 | ТЕР11-01-012-01 | Укладка лаг по кирпичным столбикам НР, (6071,26 руб.): 95%*0,94 от ФОТ (6798,72 руб.) СП, (3399,36 руб.): 50% от ФОТ (6798,72 руб.) | 100 м2 пола | 1.62 | 3636.45 | 543.11 | 51.19 | 1.92 | 5891.05 | 879.84 | 82.93 | 3.11 | 44.7 | 72.41 | 0.62 | 1
15 | ТЕР11-01-033-02 | Устройство покрытий дощатых толщиной 40 мм НР, (9144,6 руб.): 95%*0,94 от ФОТ (10240,31 руб.) СП, (5120,16 руб.): 50% от ФОТ (10240,31 руб.) | 100 м2 покрытий | 1.62 | 8828.76 | 810.53 | 135.59 | 10.4 | 14302.59 | 1313.06 | 219.66 | 16.85 | 66.71 | 108.07 | 1.86 | 3.01
16 | ТЕР11-01-033-02 | Устройство покрытий дощатых толщиной 40 мм НР, (2257,91 руб.): 95%*0,94 от ФОТ (2528,45 руб.) СП, (1264,23 руб.): 50% от ФОТ (2528,45 руб.) | 100 м2 покрытий | 0.4 | 8828.76 | 810.53 | 135.59 | 10.4 | 3531.5 | 324.21 | 54.24 | 4.16 | 66.71 | 26.68 | 1.86 | 0.74
17 | ТЕР15-04-025-03 | Улучшенная окраска масляными составами по дереву полов НР, (13605,26 руб.): 95%*0,94 от ФОТ (15235,45 руб.) СП, (7617,73 руб.): 50% от ФОТ (15235,45 руб.) | 100 м2 окрашиваемой поверхности | 2.98 | 1429.03 | 663.7 | 9.33 | 0.27 | 4258.51 | 1977.83 | 27.8 | 0.8 | 51.37 | 153.08 | 0.13 | 0.39
18 | ТЕР11-01-004-01 | Устройство гидроизоляции оклеечной рулонными материалами на мастике битуминоль первый слой НР, (2147,96 руб.): 95%*0,94 от ФОТ (2405,33 руб.) СП, (1202,67 руб.): 50% от ФОТ (2405,33 руб.) | 100 м2 изолируемой поверхности | 0.42 | 3249.32 | 738.42 | 315.6 | 5.34 | 1364.71 | 310.14 | 132.55 | 2.24 | 46.18 | 19.4 | 0.98 | 0.41
Итого прямые затраты по смете в ценах 2001г. | [8 empty] | 67279.69 | 9616.99 | 1758.59 | 184.68 |  | 779.02 |  | 16.38
Итого прямые затраты по смете с учетом коэффициентов к итогам | [8 empty] | 318541.92 | 74050.82 | 8016.72 | 1422.04 |  | 779.02 |  | 16.38
В том числе, справочно:
ОЗП=7,7; ЭМ-ЗПМ=4,19; ЗПМ=7,7; МАТ=4,23 (Поз. 1-2, 8-9, 3-6, 10-13, 7, 17, 14-16, 18) | [8 empty] | 251262.23 | 64433.83 | 6258.13 | 1237.36
Накладные расходы | [8 empty] | 67397.27
В том числе, справочно:
95%*0,94 ФОТ (от 75472,86) (Поз. 1-2, 8-9, 3-6, 10-13, 7, 17, 14-16, 18) | [8 empty] | 67397.27
Сметная прибыль | [8 empty] | 37736.43
В том числе, справочно:
50% ФОТ (от 75472,86) (Поз. 1-2, 8-9, 3-6, 10-13, 7, 17, 14-16, 18) | [8 empty] | 37736.43
Итоги по смете:
Крыши, кровли (ремонтно-строительные) | [8 empty] | 22726.8 |  |  |  |  | 106.78 |  | 1.25
Строительные металлические конструкции | [8 empty] | 188311.08 |  |  |  |  | 215.86 |  | 9.54
Отделочные работы | [8 empty] | 66016.05 |  |  |  |  | 229.82 |  | 0.43
Полы | [8 empty] | 146621.69 |  |  |  |  | 226.56 |  | 5.16
Итого | [8 empty] | 423675.62 |  |  |  |  | 779.02 |  | 16.38
В том числе:
Материалы | [8 empty] | 236474.38
Машины и механизмы | [8 empty] | 8016.72
ФОТ | [8 empty] | 75472.86
Накладные расходы | [8 empty] | 67397.27
Сметная прибыль | [8 empty] | 37736.43
НДС 18% | [8 empty] | 76261.61
ВСЕГО по смете | [8 empty] | 499937.23 |  |  |  |  | 779.02 |  | 16.38
Составил
Проверил