## Локальная смета
| СОГЛАСОВАНО: | [11 empty] | УТВЕРЖДАЮ:
| _____________________________ | [11 empty] | __________________________
| " _____ " ________________ 20_ г. | [11 empty] | "____" ______________20_ г.
г. Пермь, ул. Химградская, д. 47а
(наименование стройки)
ЛОКАЛЬНЫЙ СМЕТНЫЙ РАСЧЕТ
(локальная смета)
Ремонт наружных стен
(наименование работ и затрат, наименование объекта)
Основание:
|  |  | Сметная стоимость строительных работ ___________________________________________________________ | [5 empty] | ___________________________179.732 |  | тыс.руб.
|  |  | Средства на оплату труда ___________________________________________________________ | [5 empty] | ___________________________23.880 |  | тыс.руб.
|  |  | Сметная трудоемкость ___________________________________________________________ | [5 empty] | ___________________________________________________________1814.36 |  | чел.час
Составлен(а) в текущих (прогнозных) ценах по состоянию на III кв. 2010 г.
№ пп | Обоснование | Наименование | Ед. изм. | Кол. | Стоимость единицы, руб. |  |  |  | Общая стоимость, руб. |  |  |  | Т/з осн. раб.на ед. | Т/з осн. раб. Всего | Т/з мех. на ед. | Т/з мех. Всего
[5 empty] | Всего | В том числе |  |  | Всего | В том числе
[6 empty] | Осн.З/п | Эк.Маш | З/пМех |  | Осн.З/п | Эк.Маш | З/пМех
1 | 2 | 3 | 4 | 5 | 6 | 7 | 8 | 9 | 10 | 11 | 12 | 13 | 14 | 15 | 16 | 17
Раздел 1. Ремонт наружных стен
1 | ТЕРр56-01-01 | Демонтаж оконных коробок: в каменных стенах с отбивкой штукатурки в откосах НР, (361.81 руб.): 82%*0.94 от ФОТ (469.4 руб.) СП, (291.03 руб.): 62% от ФОТ (469.4 руб.) | 100 коробок | 0.04 | 1712.2 | 1494.56 | 217.64 | 29.41 | 68.49 | 59.78 | 8.71 | 1.18 | 128.73 | 5.15 | 2.15 | 0.09
2 | ТЕР07-05-022-08 | Демонтаж в каркасно-панельных зданиях панелей стеновых наружных площадью: до 6 м2 КОЭФ. К ПОЗИЦИИ: Коэфф. демонтаж 0,8 МАТ=0 ПЗ=0.8; ОЗП=0.8; ЭМ=0.8; ЗПМ=0.8; МАТ=0; ТЗ=0.8; ТЗМ=0.8 НР, (2709.63 руб.): 155%*0,9 * 0.94 от ФОТ (2066.37 руб.) СП, (1756.41 руб.): 100%*0,85 от ФОТ (2066.37 руб.) | 100 шт. сборных конструкций | 0.04 | 12256.29 | 5600.05 | 6656.24 | 1109.08 | 490.25 | 224 | 266.25 | 44.36 | 409.36 | 16.37 | 72.4 | 2.9
3 | ТЕР07-05-022-09 | Демонтаж в каркасно-панельных зданиях панелей стеновых наружных площадью: до 10 м2 КОЭФ. К ПОЗИЦИИ: Коэф. демонтаж МАТ= 0 ПЗ=0.8; ОЗП=0.8; ЭМ=0.8; ЗПМ=0.8; МАТ=0; ТЗ=0.8; ТЗМ=0.8 НР, (1000.92 руб.): 155%*0,9 * 0.94 от ФОТ (763.3 руб.) СП, (648.81 руб.): 100%*0,85 от ФОТ (763.3 руб.) | 100 шт. сборных конструкций | 0.01 | 19029.6 | 8100.53 | 10929.07 | 1811.7 | 190.3 | 81.01 | 109.29 | 18.12 | 592.144 | 5.92 | 118.984 | 1.19
4 | ТЕР08-02-001-01 | Кладка из керамического одинарного полнотелого кирпича наружных стен простых: при высоте этажа до 4м НР, (3513.27 руб.): 122%*0.9 * 0.94 от ФОТ (3403.94 руб.) СП, (2314.68 руб.): 80%*0.85 от ФОТ (3403.94 руб.) | 1 м3 кладки | 6.3 | 618.31 | 63.88 | 35.92 | 6.29 | 3895.35 | 402.44 | 226.3 | 39.63 | 5.4 | 34.02 | 0.4 | 2.52
5 | ТЕР09-03-002-12 | Монтаж балок, ригелей перекрытия, покрытия и под установку оборудования многоэтажных зданий при высоте здания: до 25 м НР, (164.45 руб.): 90%*0,9 * 0.94 от ФОТ (215.99 руб.) СП, (156.05 руб.): 85%*0,85 от ФОТ (215.99 руб.) | 1 т конструкций | 0.093 | 908.75 | 264.63 | 493.07 | 36.97 | 84.51 | 24.61 | 45.86 | 3.44 | 18.25 | 1.7 | 2.88 | 0.27
6 | СЦМ-201-9002 | Конструкции стальные | т | 0.093 | 7793.05 |  |  |  | 724.75
7 | ТЕР46-02-007-01 | Кладка отдельных участков кирпичных стен и заделка проемов в кирпичных стенах при объеме кладки в одном месте до 5 м3 НР, (811.39 руб.): 110%*0.94 от ФОТ (784.71 руб.) СП, (549.3 руб.): 70% от ФОТ (784.71 руб.) | 1 м3 | 0.6 | 699.62 | 169.85 | 3.39 |  | 419.77 | 101.91 | 2.03 |  | 14.63 | 8.78
8 | ТЕР10-01-034-04 | Установка в жилых и общественных зданиях оконных блоков из ПВХ профилей: поворотных (откидных, поворотно-откидных) с площадью проема более 2 м2 одностворчатых НР, (1676.33 руб.): 118%*0,9 * 0.94 от ФОТ (1679.22 руб.) СП, (899.22 руб.): 63%*0,85 от ФОТ (1679.22 руб.) | 100 м2 проемов | 0.108 | 17684.29 | 2010.17 | 416.36 | 9.03 | 1909.9 | 217.1 | 44.97 | 0.98 | 161.33 | 17.42 | 4.23 | 0.46
9 | СЦМ-203-9095-202 | Блоки оконные пластиковые двухстворные с открывающимися створками площадью более 2 м2 | м2 | 10.8 | 802.92 |  |  |  | 8671.54
10 | ТЕР10-01-035-02 | Установка подоконных досок из ПВХ: в панельных стенах. НР, (135.45 руб.): 118%*0.9 * 0.94 от ФОТ (135.68 руб.) СП, (72.66 руб.): 63%*0.85 от ФОТ (135.68 руб.) | 100 п.м. | 0.068 | 4076.07 | 258.31 | 16.74 | 0.68 | 277.17 | 17.57 | 1.14 | 0.05 | 21.26 | 1.45 | 0.24 | 0.02
11 | СЦМ-101-1497-203 | Плиты подоконные пластиковые, длина 6 метров, ширина 200 мм (Россия) | п.м. | 6.8 | 34.63 |  |  |  | 235.48
12 | ТЕР15-01-050-04 | Облицовка оконных и дверных откосов декоративным бумажно-слоистым пластиком или листами из синтетических материалов на клее НР, (595.55 руб.): 105%*0,9 * 0.94 от ФОТ (670.44 руб.) СП, (313.43 руб.): 55%*0,85 от ФОТ (670.44 руб.) | 100 м2 облицовки | 0.04 | 7412.49 | 2175.76 | 42.22 | 1.09 | 296.5 | 87.03 | 1.69 | 0.04 | 166.47 | 6.66 | 0.58 | 0.02
13 | ТЕР15-02-003-01 | Высококачественная штукатурка цементно-известковым раствором по камню откосов при ширине: до 200 мм плоских НР, (467.09 руб.): 105%*0,9 * 0.94 от ФОТ (525.83 руб.) СП, (245.83 руб.): 55%*0,85 от ФОТ (525.83 руб.) | 100 м откосов | 0.156 | 755.65 | 437.76 | 9.17 |  | 117.88 | 68.29 | 1.43 |  | 32 | 4.99
14 | ТЕР26-01-037-01 | Изоляция изделиями из волокнистых и зернистых материалов на битуме: стен и колонн прямоугольных НР, (1830.49 руб.): 100%*0.9 * 0.94 от ФОТ (2163.7 руб.) СП, (1287.4 руб.): 70%*0.85 от ФОТ (2163.7 руб.) | 1 м3 изоляции | 1.025 | 698.13 | 274.15 | 81.72 |  | 715.58 | 281 | 83.76 |  | 20.04 | 20.54 | 0.69 | 0.71
15 | СЦМ-104-9132-1 | Материал теплоизоляционный (Ursa) | м3 | 0.9942 | 424.28 |  |  |  | 421.82
16 | ТЕР26-01-055-01 | Установка пароизоляционного слоя из пленки полиэтиленовой НР, (1596.37 руб.): 100%*0.9 * 0.94 от ФОТ (1886.96 руб.) СП, (1122.74 руб.): 70%*0.85 от ФОТ (1886.96 руб.) | 100 м2 поверхности покрытия изоляции | 0.205 | 5617.86 | 1195.41 | 19.36 |  | 1151.66 | 245.06 | 3.97 |  | 95.94 | 19.67 | 0.25 | 0.05
17 | СЦМ-101-9462 | Пленка полиэтиленовая | м2 | -23.58 | 3.41 |  |  |  | -80.41
18 | СЦМ-101-4135 | Пленка пароизоляционная ЮТАФОЛ (3-х слойная полиэтиленовая с армированным слоем из полиэтиленовых полос) | м2 | 23.58 | 5.73 |  |  |  | 135.11
19 | ТЕР15-02-016-03 | Оштукатуривание поверхностей цементно-известковым или цементным раствором по камню и бетону: улучшенное стен НР, (1065.12 руб.): 105%*0,9 * 0.94 от ФОТ (1199.05 руб.) СП, (560.56 руб.): 55%*0,85 от ФОТ (1199.05 руб.) | 100 м2 оштукатуриваемой поверхности | 0.125 | 2352.41 | 1148.54 | 198.26 | 97.17 | 294.05 | 143.57 | 24.78 | 12.15 | 85.84 | 10.73 | 6.29 | 0.79
20 | ТЕР15-02-036-01 | Штукатурка по сетке без устройства каркаса: улучшенная стен НР, (2585.41 руб.): 105%*0,9 * 0.94 от ФОТ (2910.52 руб.) СП, (1360.67 руб.): 55%*0,85 от ФОТ (2910.52 руб.) | 100 м2 оштукатуриваемой поверхности | 0.22 | 5905.17 | 1698.45 | 66.41 | 19.7 | 1299.14 | 373.66 | 14.61 | 4.33 | 129.95 | 28.59 | 1.44 | 0.32
21 | ТЕР15-04-012-03 | Окраска фасадов с лесов с подготовкой поверхности: поливинилацетатная НР, (500 руб.): 105%*0,9 * 0.94 от ФОТ (562.87 руб.) СП, (263.14 руб.): 55%*0,85 от ФОТ (562.87 руб.) | 100 м2 окрашиваемой поверхности | 0.59 | 555.65 | 123.9 | 4.48 |  | 327.83 | 73.1 | 2.64 |  | 9.59 | 5.66 | 0.05 | 0.03
22 | ТЕРр53-21-01 | Ремонт и восстановление герметизации горизонтальных и вертикальных стыков стеновых панелей прокладками на клею в один ряд НР, (297.79 руб.): 86%*0.94 от ФОТ (368.37 руб.) СП, (257.86 руб.): 70% от ФОТ (368.37 руб.) | 100 м восстановленной герметизации стыков | 0.3 | 301.74 | 159.46 | 3.87 |  | 90.52 | 47.84 | 1.16 |  | 11.48 | 3.44 | 0.05 | 0.02
23 | ТЕР13-06-003-01 | Очистка поверхности щетками НР, (12.84 руб.): 90%*0,9 * 0.94 от ФОТ (16.86 руб.) СП, (10.03 руб.): 70%*0,85 от ФОТ (16.86 руб.) | 1 м2 очищаемой поверхности | 0.2 | 10.94 | 10.94 |  |  | 2.19 | 2.19 |  |  | 0.9 | 0.18
24 | ТЕР13-03-002-01 | Огрунтовка металлических поверхностей за один раз: грунтовкой ХС-068 НР, (0.7 руб.): 90%*0,9 * 0.94 от ФОТ (0.92 руб.) СП, (0.55 руб.): 70%*0,85 от ФОТ (0.92 руб.) | 100 м2 окрашиваемой поверхности | 0.002 | 814.9 | 60.84 | 10.64 | 0.14 | 1.63 | 0.12 | 0.02 |  | 3.92 | 0.01 | 0.03
25 | ТЕР13-03-003-06 | Окраска огрунтованных бетонных и оштукатуренных поверхностей: эмалью ХВ-124 НР, (0.47 руб.): 90%*0,9 * 0.94 от ФОТ (0.62 руб.) СП, (0.37 руб.): 70%*0,85 от ФОТ (0.62 руб.) | 100 м2 окрашиваемой поверхности | 0.002 | 832.43 | 41.86 | 7.24 | 0.14 | 1.66 | 0.08 | 0.01 |  | 3.24 | 0.01 | 0.03
26 | ТЕР46-03-017-03 | Заделка отверстий, гнезд и борозд в стенах и перегородках железобетонных площадью до 0,1 м2 НР, (3463.15 руб.): 110%*0.94 от ФОТ (3349.27 руб.) СП, (2344.49 руб.): 70% от ФОТ (3349.27 руб.) | 1 м3 заделки | 0.5 | 2393.82 | 869.93 | 33.99 |  | 1196.91 | 434.97 | 17 |  | 75.58 | 37.79 | 0.43 | 0.22
27 | СЦМ-401-0006 | Бетон тяжелый, класс В 15 (М200) | м3 | -0.52 | 445.44 |  |  |  | -231.63
28 | Прайс | Смесь сухая "Consolit" | кг | 10 | 48 |  |  |  | 480
29 | ТЕРр57-02-04 | Разборка покрытий полов: цементных НР, (170.76 руб.): 80%*0.94 от ФОТ (227.07 руб.) СП, (154.41 руб.): 68% от ФОТ (227.07 руб.) | 100 м2 покрытий | 0.018 | 3933.66 | 1351.08 | 2582.58 | 287.28 | 70.81 | 24.32 | 46.49 | 5.17 | 111.2 | 2 | 21 | 0.38
30 | ТЕРр68-12-04 | Разборка покрытий и оснований: асфальтобетонных с помощью молотков отбойных (отмостка) НР, (140.25 руб.): 104%*0.94 от ФОТ (143.46 руб.) СП, (86.08 руб.): 60% от ФОТ (143.46 руб.) | 100 м3 конструкций | 0.0054 | 9623.46 | 2878.83 | 6744.63 | 570.58 | 51.97 | 15.55 | 36.42 | 3.08 | 243.35 | 1.31 | 41.39 | 0.22
31 | ТЕРр68-12-02 | Разборка покрытий и оснований: щебеночных НР, (11.14 руб.): 104%*0.94 от ФОТ (11.4 руб.) СП, (6.84 руб.): 60% от ФОТ (11.4 руб.) | 100 м3 конструкций | 0.0054 | 930.79 | 205.56 | 725.23 | 69.06 | 5.03 | 1.11 | 3.92 | 0.37 | 18.37 | 0.1 | 5.59 | 0.03
32 | ТЕР11-01-002-04 | Устройство подстилающих слоев щебеночных КОЭФ. К ПОЗИЦИИ: Мат = 0,5 (добав. материал) МАТ=0.5 НР, (158.17 руб.): 123%*0,9 * 0.94 от ФОТ (152 руб.) СП, (96.9 руб.): 75%*0,85 от ФОТ (152 руб.) | 1 м3 подстилающего слоя | 0.54 | 173.16 | 29.03 | 57.07 | 7.52 | 93.5 | 15.68 | 30.82 | 4.06 | 2.5 | 1.35 | 0.55 | 0.3
33 | ТЕР06-01-001-01 | Устройство бетонной отмостки НР, (84.13 руб.): 105%*0,9 * 0.94 от ФОТ (94.71 руб.) СП, (52.33 руб.): 65%*0,85 от ФОТ (94.71 руб.) | 100 м3 бетона, бутобетона и железобетона в деле | 0.0054 | 42570.18 | 1994.4 | 1652.8 | 282.96 | 229.88 | 10.77 | 8.93 | 1.53 | 180 | 0.97 | 18 | 0.1
34 | ТЕР11-01-015-01 | Устройство покрытий бетонных толщиной 30 мм (полы) НР, (71.47 руб.): 123%*0,9 * 0.94 от ФОТ (68.68 руб.) СП, (43.78 руб.): 75%*0,85 от ФОТ (68.68 руб.) | 100 м2 покрытия | 0.018 | 2466.71 | 456.45 | 229.43 | 38.85 | 44.4 | 8.22 | 4.13 | 0.7 | 40.43 | 0.73 | 2.84 | 0.05
35 | ТЕР11-01-015-02 | Устройство покрытий бетонных на каждые 5 мм изменения толщины КОЭФ. К ПОЗИЦИИ: 20 мм ПЗ=4; ОЗП=4; ЭМ=4; ЗПМ=4; МАТ=4; ТЗ=4; ТЗМ=4 НР, (9.29 руб.): 123%*0,9 * 0.94 от ФОТ (8.93 руб.) СП, (5.69 руб.): 75%*0,85 от ФОТ (8.93 руб.) | 100 м2 покрытия | 0.018 | 1116.88 | 53.76 | 32.64 | 10.4 | 20.1 | 0.97 | 0.59 | 0.19 | 4.76 | 0.09 | 0.76 | 0.01
Итого прямые затраты по разделу в ценах 2001г. | [8 empty] | 23703.64 | 2961.95 | 986.92 | 139.38 |  | 235.63 |  | 10.7
Итого прямые затраты по разделу с учетом коэффициентов к итогам | [8 empty] | 110994.13 | 22807.03 | 4624.43 | 1073.25 |  | 1814.36 |  | 82.37
В том числе, справочно:
III кв. 2010 ОЗП=7.7; ЭМ-ЗПМ=4.19; ЗПМ=7.7; МАТ=4.23; ТЗ=7.7; ТЗМ=7.7 (Поз. 1-3, 6, 4-5, 7, 26-28, 8-9, 11, 10, 12-13, 19-21, 14, 16, 15, 17-18, 22-25, 29-32, 34-35, 33) | [8 empty] | 87290.49 | 19845.06 | 3637.5 | 933.85 |  | 1578.721 |  | 71.69
Накладные расходы | [8 empty] | 23433.46
В том числе, справочно:
80%*0.94 ФОТ (от 227.07) (Поз. 29) | [8 empty] | 170.76
82%*0.94 ФОТ (от 469.4) (Поз. 1) | [8 empty] | 361.81
86%*0.94 ФОТ (от 368.37) (Поз. 22) | [8 empty] | 297.79
90%*0,9 * 0.94 ФОТ (от 234.39) (Поз. 5, 23-25) | [8 empty] | 178.46
100%*0.9 * 0.94 ФОТ (от 4050.66) (Поз. 14, 16) | [8 empty] | 3426.86
104%*0.94 ФОТ (от 154.85) (Поз. 30-31) | [8 empty] | 151.38
105%*0,9 * 0.94 ФОТ (от 5963.42) (Поз. 12-13, 19-21, 33) | [8 empty] | 5297.31
110%*0.94 ФОТ (от 4133.98) (Поз. 7, 26-28) | [8 empty] | 4274.54
118%*0,9 * 0.94 ФОТ (от 1679.22) (Поз. 8) | [8 empty] | 1676.33
118%*0.9 * 0.94 ФОТ (от 135.68) (Поз. 10) | [8 empty] | 135.45
122%*0.9 * 0.94 ФОТ (от 3403.94) (Поз. 4) | [8 empty] | 3513.27
123%*0,9 * 0.94 ФОТ (от 229.62) (Поз. 32, 34-35) | [8 empty] | 238.94
155%*0,9 * 0.94 ФОТ (от 2829.68) (Поз. 2-3) | [8 empty] | 3710.56
Сметная прибыль | [8 empty] | 14901.26
В том числе, справочно:
55%*0,85 ФОТ (от 5868.71) (Поз. 12-13, 19-21) | [8 empty] | 2743.62
60% ФОТ (от 154.85) (Поз. 30-31) | [8 empty] | 92.91
62% ФОТ (от 469.4) (Поз. 1) | [8 empty] | 291.03
63%*0,85 ФОТ (от 1679.22) (Поз. 8) | [8 empty] | 899.22
63%*0.85 ФОТ (от 135.68) (Поз. 10) | [8 empty] | 72.66
65%*0,85 ФОТ (от 94.71) (Поз. 33) | [8 empty] | 52.33
68% ФОТ (от 227.07) (Поз. 29) | [8 empty] | 154.41
70% ФОТ (от 4502.35) (Поз. 7, 26-28, 22) | [8 empty] | 3151.65
70%*0,85 ФОТ (от 18.4) (Поз. 23-25) | [8 empty] | 10.95
70%*0.85 ФОТ (от 4050.66) (Поз. 14, 16) | [8 empty] | 2410.14
75%*0,85 ФОТ (от 229.62) (Поз. 32, 34-35) | [8 empty] | 146.38
80%*0.85 ФОТ (от 3403.94) (Поз. 4) | [8 empty] | 2314.68
85%*0,85 ФОТ (от 215.99) (Поз. 5) | [8 empty] | 156.05
100%*0,85 ФОТ (от 2829.68) (Поз. 2-3) | [8 empty] | 2405.23
Итоги по разделу 1 Ремонт наружных стен :
Итого | [8 empty] | 149328.85 |  |  |  |  | 1814.36 |  | 82.37
В том числе:
Материалы | [8 empty] | 83562.67
Машины и механизмы | [8 empty] | 4624.43
ФОТ | [8 empty] | 23880.28
Накладные расходы | [8 empty] | 23433.46
Сметная прибыль | [8 empty] | 14901.26
Итого по разделу 1 Ремонт наружных стен | [8 empty] | 149328.85 |  |  |  |  | 1814.36 |  | 82.37
ИТОГИ ПО СМЕТЕ:
Итого прямые затраты по смете в ценах 2001г. | [8 empty] | 23703.64 | 2961.95 | 986.92 | 139.38 |  | 235.63 |  | 10.7
Итого прямые затраты по смете с учетом коэффициентов к итогам | [8 empty] | 110994.13 | 22807.03 | 4624.43 | 1073.25 |  | 1814.36 |  | 82.37
Накладные расходы | [8 empty] | 23433.46
Сметная прибыль | [8 empty] | 14901.26
Итоги по смете:
Проемы (ремонтно-строительные) | [8 empty] | 1153.79 |  |  |  |  | 39.66 |  | 0.69
Бетонные и железобетонные сборные конструкции в жилищно-гражданском строительстве | [8 empty] | 13322.88 |  |  |  |  | 171.63 |  | 31.49
Конструкции из кирпича и блоков | [8 empty] | 23831.8 |  |  |  |  | 261.95 |  | 19.4
Строительные металлические конструкции | [8 empty] | 773.62 |  |  |  |  | 13.09 |  | 2.08
Работы по реконструкции зданий и сооружений (усиление и замена существующих конструкций, разборка и возведение отдельных конструктивных элементов) | [8 empty] | 16919.71 |  |  |  |  | 358.59 |  | 1.69
Деревянные конструкции | [8 empty] | 50527.73 |  |  |  |  | 145.3 |  | 3.69
Отделочные работы | [8 empty] | 20479.13 |  |  |  |  | 436.05 |  | 8.93
Теплоизоляционные работы | [8 empty] | 17573.02 |  |  |  |  | 309.62 |  | 5.85
Стены (ремонтно-строительные) | [8 empty] | 1104.51 |  |  |  |  | 26.49 |  | 0.15
Защита строительных конструкций и оборудования от коррозии | [8 empty] | 56.43 |  |  |  |  | 1.54
Полы (ремонтно-строительные) | [8 empty] | 725.37 |  |  |  |  | 15.4 |  | 2.93
Благоустройство (ремонтно-строительные) | [8 empty] | 553.7 |  |  |  |  | 10.86 |  | 1.93
Полы | [8 empty] | 1155.92 |  |  |  |  | 16.71 |  | 2.77
Бетонные и железобетонные монолитные конструкции в промышленном строительстве | [8 empty] | 1151.24 |  |  |  |  | 7.47 |  | 0.77
Итого | [8 empty] | 149328.85 |  |  |  |  | 1814.36 |  | 82.37
В том числе:
Материалы | [8 empty] | 83562.67
Машины и механизмы | [8 empty] | 4624.43
ФОТ | [8 empty] | 23880.28
Накладные расходы | [8 empty] | 23433.46
Сметная прибыль | [8 empty] | 14901.26
Итого | [8 empty] | 149328.85
Непредвиденные затраты 2% | [8 empty] | 2986.58
Итого с непредвиденными | [8 empty] | 152315.43
НДС 18% | [8 empty] | 27416.78
ВСЕГО по смете | [8 empty] | 179732.21 |  |  |  |  | 1814.36 |  | 82.37
[6 empty] | Составил |  |  | Тартаковская А.Е.
[6 empty] | Проверил |  |  | Швецов А.А.