## Локальная смета
| СОГЛАСОВАНО: | [11 empty] | УТВЕРЖДАЮ:
| _____________________________ | [11 empty] | __________________________
| " _____ " ________________ 200_ г. | [11 empty] | "____" ______________200_ г.
МОУДОД "Детско-юношеская спортивная школа олимпийского резерва по хоккею с шайбой "Молот""
(наименование стройки)
ЛОКАЛЬНЫЙ СМЕТНЫЙ РАСЧЕТ №
(локальная смета)
|  | на | общестроительные работы, ул, Быстрых, 10
(наименование работ и затрат, наименование объекта)
Основание:
|  |  | Сметная стоимость строительных работ ___________________________________________________________ | [5 empty] | ___________________________483930,21 |  | руб.
|  |  | Средства на оплату труда ___________________________________________________________ | [5 empty] | ___________________________84223,69 |  | руб.
|  |  | Сметная трудоемкость ___________________________________________________________ | [5 empty] | ___________________________________________________________901,99 |  | чел.час
Составлен(а) в текущих (прогнозных) ценах по состоянию на 3 кв. 2010 г.
№ пп | Обоснование | Наименование | Ед. изм. | Кол. | Стоимость единицы, руб. |  |  |  | Общая стоимость, руб. |  |  |  | Т/з осн. раб.на ед. | Т/з осн. раб. Всего | Т/з мех. на ед. | Т/з мех. Всего
[5 empty] | Всего | В том числе |  |  | Всего | В том числе
[6 empty] | Осн.З/п | Эк.Маш | З/пМех |  | Осн.З/п | Эк.Маш | З/пМех
1 | 2 | 3 | 4 | 5 | 6 | 7 | 8 | 9 | 10 | 11 | 12 | 13 | 14 | 15 | 16 | 17
Раздел 1. Общестроительные работы
Коридор.
1 | ТЕРр57-02-03 | Разборка покрытий полов: из керамических плиток | 100 м2 покрытий | 0.106 | 907.43 | 848.92 | 58.51 | 19.7 | 96.19 | 89.99 | 6.2 | 2.09 | 69.87 | 7.41 | 1.44 | 0.15
2 | ТЕР11-01-011-01 | Устройство стяжек цементных толщиной 20 мм | 100 м2 стяжки | 0.106 | 1364.22 | 446.07 | 56.56 | 17.37 | 144.61 | 47.28 | 6 | 1.84 | 39.51 | 4.19 | 1.27 | 0.13
3 | ТЕР11-01-011-02 | Устройство стяжек цементных на каждые 5 мм изменения толщины стяжки добавлять или исключать к норме 11-01-011-01 КОЭФ. К ПОЗИЦИИ: Толщиной 50мм (50-20)/5 ПЗ=6; ОЗП=6; ЭМ=6; ЗПМ=6; МАТ=6; ТЗ=6; ТЗМ=6 | 100 м2 стяжки | 0.106 | 1356.18 | 33.9 | 58.8 | 17.22 | 143.76 | 3.59 | 6.23 | 1.83 | 3 | 0.32 | 1.26 | 0.13
4 | ТЕР11-01-027-06 | Устройство покрытий на растворе их сухой смеси с приготовлением раствора в построечных условиях из плиток: гладких неглазурованных керамических для полов одноцветных | 100 м2 покрытия | 0.106 | 10833.23 | 1492.46 | 181.88 | 60.91 | 1148.32 | 158.2 | 19.28 | 6.46 | 119.78 | 12.7 | 4.5 | 0.48
5 | ТЕР11-01-039-04 | Устройство плинтусов из плиток керамических | 100 м плинтусов | 0.12 | 2466.58 | 319.31 | 4.64 |  | 295.99 | 38.32 | 0.56 |  | 23.6 | 2.83 | 0.06 | 0.01
6 | ТЕР10-05-009-01 | Облицовка стен по одинарному металлическому каркасу из ПН и ПС профилей гипсокартонными листами в один слой (С 625) с оконным проемом | 100 м2 стены за вычетом проемов | 0,2964 29,64/100 | 7770.62 | 917.32 | 5.14 |  | 2303.21 | 271.89 | 1.52 |  | 71 | 21.04
7 | ТЕР15-01-019-02 | Гладкая облицовка стен, столбов, пилястр и откосов (без карнизных, плинтусных и угловых плиток) без установки плиток туалетного гарнитура на цементном растворе: по дереву | 100 м2 поверхности облицовки | 0.2184 | 14471.02 | 3316.58 | 54.83 | 17.51 | 3160.47 | 724.34 | 11.97 | 3.82 | 259.92 | 56.77 | 1.28 | 0.28
8 | ТЕРр62-16-05 | Окрашивание ранее окрашенных поверхностей стен водоэмульсионной краской с расчисткой старой краски: до 35 % | 100 м2 окрашиваемой поверхности | 0.078 | 1475.89 | 344.65 | 8.71 | 1.37 | 115.12 | 26.88 | 0.68 | 0.11 | 28.02 | 2.19 | 0.16 | 0.01
9 | ТЕР10-05-011-02 | Устройство подвесных потолков: одноуровневых (П 113) | 100 м2 потолка | 0,106 10,6/100 | 9386.52 | 1253.24 | 9.21 |  | 994.97 | 132.84 | 0.98 |  | 97 | 10.28
10 | ТЕР15-04-005-06 | Окраска поливинилацетатными водоэмульсионными составами улучшенная: по сборным конструкциям, подготовленным под окраску потолков | 100 м2 окрашиваемой поверхности | 0.106 | 1361.18 | 364.94 | 8.15 | 0.14 | 144.29 | 38.68 | 0.86 | 0.01 | 28.6 | 3.03 | 0.11 | 0.01
11 | ТЕРр53-02-01 | Разборка кладки стен из: кирпича | 10 м3 кладки | 0.3 | 4290.62 | 2315.27 | 1975.35 | 213.25 | 1287.19 | 694.58 | 592.61 | 63.98 | 212.41 | 63.72 | 15.35 | 4.61
12 | ТЕР15-04-005-05 | Окраска поливинилацетатными водоэмульсионными составами улучшенная: по сборным конструкциям, подготовленным под окраску стен | 100 м2 окрашиваемой поверхности | 0.01056 | 1234.5 | 324.23 | 8.15 | 0.14 | 13.04 | 3.42 | 0.09 |  | 25.41 | 0.27 | 0.11
Вспомогательное помещение в коридоре.
13 | ТЕРр57-02-03 | Разборка покрытий полов: из керамических плиток | 100 м2 покрытий | 0.0152 | 907.43 | 848.92 | 58.51 | 19.7 | 13.79 | 12.9 | 0.89 | 0.3 | 69.87 | 1.06 | 1.44 | 0.02
14 | ТЕР11-01-011-01 | Устройство стяжек цементных толщиной 20 мм | 100 м2 стяжки | 0.0152 | 1364.22 | 446.07 | 56.56 | 17.37 | 20.74 | 6.78 | 0.86 | 0.26 | 39.51 | 0.6 | 1.27 | 0.02
15 | ТЕР11-01-011-02 | Устройство стяжек цементных на каждые 5 мм изменения толщины стяжки добавлять или исключать к норме 11-01-011-01 КОЭФ. К ПОЗИЦИИ: Толщиной 50мм (50-20)/5 ПЗ=6; ОЗП=6; ЭМ=6; ЗПМ=6; МАТ=6; ТЗ=6; ТЗМ=6 | 100 м2 стяжки | 0.0152 | 1356.18 | 33.9 | 58.8 | 17.22 | 20.61 | 0.52 | 0.89 | 0.26 | 3 | 0.05 | 1.26 | 0.02
16 | ТЕР11-01-027-06 | Устройство покрытий на растворе их сухой смеси с приготовлением раствора в построечных условиях из плиток: гладких неглазурованных керамических для полов одноцветных | 100 м2 покрытия | 0.0152 | 10833.23 | 1492.46 | 181.88 | 60.91 | 164.67 | 22.69 | 2.76 | 0.93 | 119.78 | 1.82 | 4.5 | 0.07
17 | ТЕР11-01-039-04 | Устройство плинтусов из плиток керамических | 100 м плинтусов | 0.046 | 2466.58 | 319.31 | 4.64 |  | 113.46 | 14.69 | 0.21 |  | 23.6 | 1.09 | 0.06
18 | ТЕР08-01-003-04 Прим. | Гидроизоляция стен: боковая смесью ПЕНЕТРОН КОЭФ. К ПОЗИЦИИ: Новый коэффициент МАТ=0 | 100 м2 изолируемой поверхности | 0.113 | 1191.59 | 1160.62 | 30.97 |  | 134.65 | 131.15 | 3.5 |  | 88.8 | 10.03 | 0.4 | 0.05
19 | ИКС-Прайс | Смесь гидроизоляционная ПЕНЕТРОН ТЕкущая цена: 255руб./1,18/4,04*1,065 | кг | 13,56 11,3*1,2 | 57 |  |  |  | 772.92
20 | ТЕР15-04-005-01 | Окраска поливинилацетатными водоэмульсионными составами простая по штукатурке и сборным конструкциям, подготовленным под окраску: стен | 100 м2 окрашиваемой поверхности | 0.113 | 949.17 | 193.7 | 6.6 | 0.14 | 107.26 | 21.89 | 0.75 | 0.02 | 15.18 | 1.72 | 0.09 | 0.01
21 | ТЕР10-01-039-01 | Установка блоков в наружных и внутренних дверных проемах в каменных стенах площадью проема до 3 м2 | 100 м2 проемов | 0.015 | 32012.53 | 1362.94 | 1262.06 | 178.42 | 480.19 | 20.44 | 18.93 | 2.68 | 104.28 | 1.56 | 13.34 | 0.2
22 | СЦМ-101-0953 | Ручка-скоба из алюминиевого сплава анодированная | шт | 2 | 18.33 |  |  |  | 36.66
23 | СЦМ-101-0951 | Замок врезной оцинкованный с цилиндровым механизмом из латуни | шт | 1 | 83.7 |  |  |  | 83.7
24 | ТЕР15-04-025-04 | Улучшенная окраска масляными составами по дереву заполнений проемов дверных КОЭФ. К ПОЗИЦИИ: Т.ч. п. 2.30.12 ПЗ=2,4; ОЗП=2,4; ЭМ=2,4; ЗПМ=2,4; МАТ=2,4; ТЗ=2,4; ТЗМ=2,4 | 100 м2 окрашиваемой поверхности | 0.015 | 4193.98 | 2875.37 | 17.69 | 0.34 | 62.91 | 43.13 | 0.27 | 0.01 | 222.552 | 3.34 | 0.24
25 | ТЕРр61-01-11 | Сплошное выравнивание штукатурки внутри здания (однослойная штукатурка) сухой растворной смесью (типа "Ветонит") толщиной до 10 мм для последующей окраски или оклейки обоями: оконных и дверных откосов плоских | 100 м2 поверхности | 0.01056 | 10498.12 | 1920.26 | 70.69 | 46.38 | 110.86 | 20.28 | 0.75 | 0.49 | 130.63 | 1.38 | 0.46
26 | ТЕР15-04-005-05 | Окраска поливинилацетатными водоэмульсионными составами улучшенная: по сборным конструкциям, подготовленным под окраску стен | 100 м2 окрашиваемой поверхности | 0.01056 | 1234.5 | 324.23 | 8.15 | 0.14 | 13.04 | 3.42 | 0.09 |  | 25.41 | 0.27 | 0.11
Санитарно-бытовые помещения (душевые, мойки, туалеты).
27 | ТЕРр57-02-03 | Разборка покрытий полов: из керамических плиток | 100 м2 покрытий | 0.1053 | 907.43 | 848.92 | 58.51 | 19.7 | 95.55 | 89.39 | 6.16 | 2.07 | 69.87 | 7.36 | 1.44 | 0.15
28 | ТЕР11-01-011-01 | Устройство стяжек цементных толщиной 20 мм | 100 м2 стяжки | 0.1053 | 1364.22 | 446.07 | 56.56 | 17.37 | 143.65 | 46.97 | 5.96 | 1.83 | 39.51 | 4.16 | 1.27 | 0.13
29 | ТЕР11-01-011-02 | Устройство стяжек цементных на каждые 5 мм изменения толщины стяжки добавлять или исключать к норме 11-01-011-01 КОЭФ. К ПОЗИЦИИ: Толщиной 50мм (50-20)/5 ПЗ=6; ОЗП=6; ЭМ=6; ЗПМ=6; МАТ=6; ТЗ=6; ТЗМ=6 | 100 м2 стяжки | 0.1053 | 1356.18 | 33.9 | 58.8 | 17.22 | 142.81 | 3.57 | 6.19 | 1.81 | 3 | 0.32 | 1.26 | 0.13
30 | ТЕР11-01-027-06 | Устройство покрытий на растворе их сухой смеси с приготовлением раствора в построечных условиях из плиток: гладких неглазурованных керамических для полов одноцветных | 100 м2 покрытия | 0.1053 | 10833.23 | 1492.46 | 181.88 | 60.91 | 1140.74 | 157.16 | 19.15 | 6.41 | 119.78 | 12.61 | 4.5 | 0.47
31 | ТЕР11-01-039-04 | Устройство плинтусов из плиток керамических | 100 м плинтусов | 0.335 | 2466.58 | 319.31 | 4.64 |  | 826.3 | 106.97 | 1.55 |  | 23.6 | 7.91 | 0.06 | 0.02
32 | ТЕРр63-07-05 | Разборка облицовки стен из плит и плиток: керамических глазурованных плиток | 100 м2 поверхности облицовки | 0.5671 | 1059.99 | 831.42 | 228.57 | 27.22 | 601.12 | 471.5 | 129.62 | 15.44 | 74.3 | 42.14 | 1.99 | 1.13
33 | ТЕР15-02-019-03 | Сплошное выравнивание поверхностей (однослойная штукатурка) из сухих растворных смесей толщиной до 10 мм: стен | 100 м2 оштукатуриваемой поверхности | 0.835 | 3686.9 | 678.2 | 44.44 | 28.99 | 3078.56 | 566.3 | 37.11 | 24.21 | 51.89 | 43.33 | 1.87 | 1.56
34 | СЦМ-101-9732-11 | Грунтовка глубокого проникновения | т | 0,010855 0,835*0,013 | 4806.86 |  |  |  | 52.18
35 | ТЕР15-01-019-07 | Гладкая облицовка стен, столбов, пилястр и откосов (без карнизных, плинтусных и угловых плиток) с установкой плиток туалетного гарнитура на клее из сухих смесей: по кирпичу и бетону | 100 м2 поверхности облицовки | 0.7089 | 14494.03 | 2171.06 | 45.24 | 25.22 | 10274.82 | 1539.06 | 32.07 | 17.88 | 166.11 | 117.76 | 1.65 | 1.17
36 | ТЕР10-05-011-02 | Устройство подвесных потолков: одноуровневых (П 113) | 100 м2 потолка | 0.1053 | 9386.52 | 1253.24 | 9.21 |  | 988.4 | 131.97 | 0.97 |  | 97 | 10.21
37 | ТЕР15-04-005-06 | Окраска поливинилацетатными водоэмульсионными составами улучшенная: по сборным конструкциям, подготовленным под окраску потолков | 100 м2 окрашиваемой поверхности | 0.1053 | 1361.18 | 364.94 | 8.15 | 0.14 | 143.33 | 38.43 | 0.86 | 0.01 | 28.6 | 3.01 | 0.11 | 0.01
38 | ТЕР46-04-012-03 | Разборка деревянных заполнений проемов дверных и воротных | 100 м2 | 0.048 | 1510.47 | 1196 | 314.47 | 105.88 | 72.5 | 57.41 | 15.09 | 5.08 | 103.91 | 4.99 | 7.74 | 0.37
39 | ТЕР10-01-039-01 | Установка блоков в наружных и внутренних дверных проемах в каменных стенах площадью проема до 3 м2 | 100 м2 проемов | 0.048 | 32012.53 | 1362.94 | 1262.06 | 178.42 | 1536.6 | 65.42 | 60.58 | 8.56 | 104.28 | 5.01 | 13.34 | 0.64
40 | СЦМ-101-0952 | Защелки врезные с ручками и корпусом из алюминиевого сплава | шт | 8 | 51.62 |  |  |  | 412.96
41 | ТЕР15-04-025-04 | Улучшенная окраска масляными составами по дереву: заполнений проемов дверных КОЭФ. К ПОЗИЦИИ: Т.ч. п. 2.30.12 ПЗ=2,4; ОЗП=2,4; ЭМ=2,4; ЗПМ=2,4; МАТ=2,4; ТЗ=2,4; ТЗМ=2,4 | 100 м2 окрашиваемой поверхности | 0.048 | 4193.98 | 2875.37 | 17.69 | 0.34 | 201.31 | 138.02 | 0.85 | 0.02 | 222.552 | 10.68 | 0.24 | 0.01
42 | ТЕРр61-01-11 | Сплошное выравнивание штукатурки внутри здания (однослойная штукатурка) сухой растворной смесью (типа "Ветонит") толщиной до 10 мм для последующей окраски или оклейки обоями: оконных и дверных откосов плоских | 100 м2 поверхности | 0.0256 | 10498.12 | 1920.26 | 70.69 | 46.38 | 268.75 | 49.16 | 1.81 | 1.19 | 130.63 | 3.34 | 0.46 | 0.01
43 | ТЕР15-04-005-03 | Окраска поливинилацетатными водоэмульсионными составами улучшенная: по штукатурке стен | 100 м2 окрашиваемой поверхности | 0.0256 | 1707.53 | 547.4 | 12.43 | 0.27 | 43.71 | 14.01 | 0.32 | 0.01 | 42.9 | 1.1 | 0.17
Перепланировка помещений правого крыла на три жилых комнаты.
44 | ТЕР10-05-001-03 | Устройство перегородок с одинарным металлическим каркасом и однослойной обшивкой гипсокартонными листами с обеих сторон (С 111): с двумя дверными проемами | 100 м2 перегородки за вычетом проемов | 0,1275 12,75/100 | 13383.8 | 1343.68 | 10.02 |  | 1706.43 | 171.32 | 1.28 |  | 104 | 13.26
45 | СЦМ-104-0004 | Плиты из минеральной ваты теплоизоляционные на синтетическом связующем М-125 | м3 | 0,66 округл(0,1275*5,15; 2) | 421.32 |  |  |  | 278.07
46 | ТЕР10-05-001-02 | Устройство перегородок с одинарным металлическим каркасом и однослойной обшивкой гипсокартонными листами с обеих сторон (С 111): с одним дверным проемом | 100 м2 перегородки за вычетом проемов | 0,112 11,2/100 | 12915.05 | 1330.76 | 10.09 |  | 1446.49 | 149.05 | 1.13 |  | 103 | 11.54
47 | СЦМ-104-0004 | Плиты из минеральной ваты теплоизоляционные на синтетическом связующем М-125 | м3 | 0,58 округл(0,112*5,15; 2) | 421.32 |  |  |  | 244.37
48 | ТЕР10-05-001-01 | Устройство перегородок с одинарным металлическим каркасом и однослойной обшивкой гипсокартонными листами с обеих сторон (С 111): глухих | 100 м2 перегородки за вычетом проемов | 0,1025 10,25/100 | 11444.49 | 1266.16 | 8.34 |  | 1173.06 | 129.78 | 0.85 |  | 98 | 10.05
49 | СЦМ-104-0004 | Плиты из минеральной ваты теплоизоляционные на синтетическом связующем М-125 | м3 | 0,53 округл(0,1025*5,15; 2) | 421.32 |  |  |  | 223.3
50 | ТЕР10-04-013-01 | Установка деревянных дверных блоков | 100 м2 проемов | 0,0567 2,1*0,9*3/100 | 27984.71 | 911.32 | 312.08 | 21.54 | 1586.73 | 51.67 | 17.69 | 1.22 | 73.14 | 4.15 | 3.43 | 0.19
51 | СЦМ-101-0953 | Ручка-скоба из алюминиевого сплава анодированная | шт | 6 3*2 | 18.33 |  |  |  | 109.98
52 | СЦМ-101-0950 | Замки врезные оцинкованные с цилиндровым механизмом | шт | 3 | 80.79 |  |  |  | 242.37
53 | ТЕР10-01-060-01 | Установка и крепление наличников | 100 м коробок блоков | 30,618 0,0567*540 | 585.67 | 90.79 | 3.1 |  | 17932.04 | 2779.81 | 94.92 |  | 7.82 | 239.43 | 0.04 | 1.22
54 | ТЕР15-04-025-04 | Улучшенная окраска масляными составами по дереву заполнений проемов дверных КОЭФ. К ПОЗИЦИИ: Т.ч. п. 2.30.13 ПЗ=2,7; ОЗП=2,7; ЭМ=2,7; ЗПМ=2,7; МАТ=2,7; ТЗ=2,7; ТЗМ=2,7 | 100 м2 окрашиваемой поверхности | 0.567 | 4718.22 | 3234.79 | 19.9 | 0.38 | 2675.23 | 1834.13 | 11.28 | 0.21 | 250.371 | 141.96 | 0.27 | 0.15
Раздел 2. Вывоз мусора
55 | СЦП1-3-26 | Погрузочные работы при автомобильных перевозках: Мусор строительный | за т груза | 8 | 1.78 |  |  |  | 14.24
56 | СЦП3-3-25-1 | Перевозка навалочных грузов автомобилями-самосвалами (работающими вне карьеров), расстояние перевозки 25 км: класс груза 1 | 1 т | 8 | 22.04 |  | 22.04 |  | 176.32 |  | 176.32
Итого прямые затраты по смете в ценах 2001г. | [8 empty] | 59814.54 | 11119 | 1298.64 | 171.04 |  | 901.99 |  | 13.56
Итого прямые затраты по смете с учетом коэффициентов к итогам | [8 empty] | 280324.12 | 82947.74 | 5010.07 | 1275.95 |  | 901.99 |  | 13.56
В том числе, справочно:
ОЗП=7,46; ЭМ-ЗПМ=3,74; ЗПМ=7,46; МАТ=4,04 (Поз. 1, 13, 27, 2-5, 14-17, 28-31, 6, 9, 21, 36, 39, 44, 46, 48, 50, 53, 22-23, 34, 45, 47, 49, 51-52, 7, 10, 12, 20, 24, 26, 33, 35, 37, 41, 43, 54, 40, 8, 11, 18-19, 25, 42, 32, 38) | [8 empty] | 219583.45 | 71828.74 | 3711.43 | 1104.92
ПЗ=5,86 (Поз. 55-56) | [8 empty] | 926.13
Накладные расходы | [8 empty] | 77549.77
В том числе, справочно:
77%*0,94 ФОТ (от 3632,57) (Поз. 32) | [8 empty] | 2629.25
79%*0,94 ФОТ (от 530,55) (Поз. 25, 42) | [8 empty] | 393.99
80%*0,94 ФОТ (от 1669,02) (Поз. 1, 13, 27, 8) | [8 empty] | 1255.11
86%*0,94 ФОТ (от 5658,86) (Поз. 11) | [8 empty] | 4574.62
105%*0,9 * 0,94 ФОТ (от 37382,28) (Поз. 7, 10, 12, 20, 24, 26, 33, 35, 37, 41, 43, 54) | [8 empty] | 33206.68
110%*0,9 * 0,94 ФОТ (от 466,18) (Поз. 38) | [8 empty] | 433.83
118%*0,9 * 0,94 ФОТ (от 29218,21) (Поз. 6, 9, 21, 36, 39, 44, 46, 48, 50, 53) | [8 empty] | 29168.54
122%*0,9 * 0,94 ФОТ (от 978,38) (Поз. 18) | [8 empty] | 1009.79
123%*0,9 * 0,94 ФОТ (от 4687,64) (Поз. 2-5, 14-17, 28-31) | [8 empty] | 4877.96
Сметная прибыль | [8 empty] | 44195.08
В том числе, справочно:
50% ФОТ (от 4364,46) (Поз. 8, 25, 42, 32) | [8 empty] | 2182.24
55%*0,85 ФОТ (от 37382,28) (Поз. 7, 10, 12, 20, 24, 26, 33, 35, 37, 41, 43, 54) | [8 empty] | 17476.22
63%*0,85 ФОТ (от 29218,21) (Поз. 6, 9, 21, 36, 39, 44, 46, 48, 50, 53) | [8 empty] | 15646.35
68% ФОТ (от 1467,68) (Поз. 1, 13, 27) | [8 empty] | 998.02
70% ФОТ (от 5658,86) (Поз. 11) | [8 empty] | 3961.2
70%*0,85 ФОТ (от 466,18) (Поз. 38) | [8 empty] | 277.38
75%*0,85 ФОТ (от 4687,64) (Поз. 2-5, 14-17, 28-31) | [8 empty] | 2988.37
80%*0,85 ФОТ (от 978,38) (Поз. 18) | [8 empty] | 665.3
Итоги по смете:
Итого | [8 empty] | 402068.97 |  |  |  |  | 901.99 |  | 13.56
Непредвиденные затраты 2% | [8 empty] | 8041.38
Итого с непредвиденными | [8 empty] | 410110.35
НДС 18% | [8 empty] | 73819.86
ВСЕГО по смете | [8 empty] | 483930.21 |  |  |  |  | 901.99 |  | 13.56
Составил М. Н. Смирнова
Проверил