## Локальная смета
Приложение №3
к извещению запроса котировок
от «07» сентября 2010 года №18
СОГЛАСОВАНО: | [11 empty] | УТВЕРЖДАЮ:
Директор
МУ "СОИИ"
_________________ | [11 empty] | _________________К.В.Нецветаев
" _____ " ________________ 200_ г. | [11 empty] | "____" ______________200_ г.
МУ "СОИИ"
(наименование стройки)
ЛОКАЛЬНЫЙ СМЕТНЫЙ РАСЧЕТ №
(локальная смета)
|  | на | выполнение работ по устранению аврийных ситуаций (засора) на канализационных сетях,
входящих в состав имущества муниципальной казны
(наименование работ и затрат, наименование объекта)
Основание:
|  |  | Сметная стоимость строительных работ _______________________________________________________________________________________________ | [5 empty] | ___________________________249773,2 |  | руб.
|  |  | Средства на оплату труда _______________________________________________________________________________________________ | [5 empty] | ___________________________85735,27 |  | руб.
|  |  | Сметная трудоемкость _______________________________________________________________________________________________ | [5 empty] | _______________________________________________________________________________________________959,04 |  | чел.час
Составлен(а) в текущих (прогнозных) ценах по состоянию на 3 кв. 2010 г.
№ пп | Обоснование | Наименование | Ед. изм. | Кол. | Стоимость единицы, руб. |  |  |  | Общая стоимость, руб. |  |  |  | Т/з осн. раб.на ед. | Т/з осн. раб. Всего | Т/з мех. на ед. | Т/з мех. Всего
[5 empty] | Всего | В том числе |  |  | Всего | В том числе
[6 empty] | Осн.З/п | Эк.Маш | З/пМех |  | Осн.З/п | Эк.Маш | З/пМех
1 | 2 | 3 | 4 | 5 | 6 | 7 | 8 | 9 | 10 | 11 | 12 | 13 | 14 | 15 | 16 | 17
Раздел 1.
1 | ТЕРр65-10-02 | Очистка канализационной сети: дворовой | 100 м трубопровода | 8.88 | 1427.13 | 1253.88 |  |  | 12672.91 | 11134.45 |  |  | 108 | 959.04
Итого прямые затраты по смете в ценах 2001г. | [8 empty] | 12672.91 | 11134.45 |  |  |  | 959.04
Итого прямые затраты по смете с учетом коэффициентов к итогам | [8 empty] | 92242.96 | 85735.27 |  |  |  | 959.04
В том числе, справочно:
ОЗП=7,7; ЭМ-ЗПМ=4,19; ЗПМ=7,7; МАТ=4,23 (Поз. 1) | [8 empty] | 79570.05 | 74600.82
Накладные расходы | [8 empty] | 76561.6
В том числе, справочно:
95%*0,94 ФОТ (от 85735,27) (Поз. 1) | [8 empty] | 76561.6
Сметная прибыль | [8 empty] | 42867.64
В том числе, справочно:
50% ФОТ (от 85735,27) (Поз. 1) | [8 empty] | 42867.64
Итоги по смете:
Внутренние санитарно-технические работы: смена труб, санитарно-технических приборов и другие работы (ремонтно-строительные) | [8 empty] | 211672.2 |  |  |  |  | 959.04
Итого | [8 empty] | 211672.2 |  |  |  |  | 959.04
В том числе:
Материалы | [8 empty] | 6507.69
ФОТ | [8 empty] | 85735.27
Накладные расходы | [8 empty] | 76561.6
Сметная прибыль | [8 empty] | 42867.64
НДС 18% | [8 empty] | 38101
ВСЕГО по смете | [8 empty] | 249773.2 |  |  |  |  | 959.04
Составил ___________________________
Проверил ___________________________