## ТЗ
Приложение № 1
к извещению о проведении запроса котировок
№ 83 от 07.09.2010г.
Техническое задание по замене деревянных оконных блоков на оконные блоки из ПВХ
№ пп | Наименование | Ед. изм. | Кол. | Примечание
1 | 2 | 3 | 4 | 5
Раздел 1. Замена окон в женской консультации по ул. Светлогорская, 21.
1 | Разборка деревянных заполнений проемов оконных с подоконными досками | 100 м2 | 0.6358
2 | Установка в жилых и общественных зданиях оконных блоков из ПВХ профилей: поворотных (откидных, поворотно-откидных) с площадью проема более 2 м2 трехстворчатых | 100 м2 проемов | 0.6358
3 | Блоки оконные пластиковые трехстворные с открывающимися створками площадью более 2 м2 (стекло с матовым покрытием нанесенное с применением пескоструйной обработки | шт | 15
| Блоки оконные из поливинилхлоридных профилей «PROPLEX» или экв. (Приведенное сопротивление теплопередаче не менее 0,6 м2 С0/Вт, класс по показателю приведенного сопротивления теплопередаче не ниже В1,объемная воздухопроницаемость не более 17 м3 /(ч*м2 ),класс по показателю воздухопроницаемости не ниже В, изоляция воздушного шума не менее 26 дБА, класс по показателю звукоизоляции не ниже Д, общий коэффициент светопропускания не менее 0,3, класс по показателю общего коэффициента светопропускания не ниже Д, класс по сопротивления ветровой нагрузке не ниже Д, сопротивление статическим нагрузкам : перпендикулярно плоскости створки не менее 250 Н, в плоскости створки 1000 Н, прочность угловых соединений створок и коробок при нагрузке , равной 800Н,приложенной в течение 3 минут –отсутствие разрушения и трещин.) ГОСТ 30674-99. Стеклопакеты клееные строительного назначения (Сопротивление теплопередаче не менее 0,44 м2 С0/Вт, коэффициент направленного пропускания света не менее 72 %, звукоизоляция не менее 27дБА, точка росы – не выше минус 45, глубина герметизирующего слоя : | м2 | 20.23
внутреннего не менее 4мм,наружного не менее 3мм,общая глубина не менее 9мм,герметичность на прогиб не более 0,02мм,долговечность (надежность)герметичность после теплосмен -38 +550 ,прогиб, не более 0,02 мм) ГОСТ 24866-99
4 | Установка подоконных досок из ПВХ: в каменных стенах толщиной свыше 0,51 м | 100 п.м. | 0.396
5 | Плиты подоконные из поливинилхлорида «PROPLEX» или экв. (прочность при растяжении не менее 37 МПа, модуль упругости при растяжении не менее 2100 МПа, ударная вязкость по Шарпи не менее 15 кДж/м2 , температура размягчения по Вика не менее 75°С, изменение цвета белых профилей после облучения в аппарате "Ксенотест", порог серой шкалы, не более 4, Изменение ударной вязкости после облучения в аппарате "Ксенотест", не более 20%) ГОСТ 30673-99 | п.м. | 39.6
6 | Ремонт штукатурки наружных прямолинейных откосов по камню и бетону цементно-известковым раствором: с земли и лесов | 100 м2 отремонтированной поверхности | 0.033
7 | Перетирка штукатурки фасадов гладких: с земли и лесов | 100 м2 перетертой поверхности | 0.2244
8 | Огрунтовка фасадов простых: с земли и лесов | 100 м2 обработанной поверхности | 0.2244
9 | Окраска фасадов с лесов по подготовленной поверхности: поливинилацетатная | 100 м2 окрашиваемой поверхности | 0.2244
10 | Облицовка оконных откосов декоративными ПВХ панелями | 100 м2 облицовки | 0.6732
11 | Смена обделок из листовой стали, поясков, сандриков, отливов, карнизов, шириной до: 0,4 м с заменой на листовую сталь с полименрны покрвтием | 100 м | 0.396
Раздел 2. Замена окон в здании по ул.Шишкина,20 (литер Д)
12 | Разборка деревянных заполнений проемов оконных с подоконными досками | 100 м2 | 0.4164
13 | Установка в жилых и общественных зданиях оконных блоков из ПВХ профилей: поворотных (откидных, поворотно-откидных) с площадью проема более | 100 м2 проемов | 0.063
14 | Блоки оконные пластиковые двухстворные с открывающимися створками площадью более 2 м2Блоки оконные из поливинилхлоридных профилей «PROPLEX» или экв. (Приведенное сопротивление теплопередаче не менее 0,6 м2 С0/Вт, класс по показателю приведенного сопротивления теплопередаче не ниже В1,объемная воздухопроницаемость не более 17 м3 /(ч*м2 ),класс по показателю воздухопроницаемости не ниже В, изоляция воздушного шума не менее 26 дБА, класс по показателю звукоизоляции не ниже Д, общий коэффициент светопропускания не менее 0,3, класс по показателю общего коэффициента светопропускания не ниже Д, класс по сопротивления ветровой нагрузке не ниже Д, сопротивление статическим нагрузкам : перпендикулярно плоскости створки не менее 250 Н, в плоскости створки 1000 Н, прочность угловых соединений створок и коробок при нагрузке , равной 800Н,приложенной в течение 3 минут –отсутствие разрушения и трещин.) ГОСТ 30674-99.Стеклопакеты клееные строительного назначения (Сопротивление теплопередаче не менее 0,44 м2 С0/Вт, коэффициент направленного пропускания света не менее 72 %, звукоизоляция не менее 27дБА, точка росы – не выше минус 45, глубина герметизирующего слоя : внутреннего не менее 4мм,наружного не менее 3мм,общая глубина не менее 9мм,герметичность на прогиб не более 0,02мм,долговечность (надежность)герметичность после теплосмен -38 +550 ,прогиб, не более 0,02 мм) ГОСТ 24866-99 | м2 | 6.3
15 | Установка в жилых и общественных зданиях оконных блоков из ПВХ профилей: поворотных (откидных, поворотно-откидных) с площадью проема более 2 м2 трехстворчатых | 100 м2 проемов | 0.3534
16 | Блоки оконные из поливинилхлоридных профилей «PROPLEX» или экв. (Приведенное сопротивление теплопередаче не менее 0,6 м2 С0/Вт, класс по показателю приведенного сопротивления теплопередаче не ниже В1,объемная воздухопроницаемость не более 17 м3 /(ч*м2 ),класс по показателю воздухопроницаемости не ниже В, изоляция воздушного шума не менее 26 дБА, класс по показателю звукоизоляции не ниже Д, общий коэффициент светопропускания не менее 0,3, класс по показателю общего коэффициента светопропускания не ниже Д, класс по сопротивления ветровой нагрузке не ниже Д, сопротивление статическим нагрузкам : перпендикулярно плоскости створки не менее 250 Н, в плоскости створки 1000 Н, прочность угловых соединений створок и коробок при нагрузке , равной 800Н,приложенной в течение 3 минут –отсутствие разрушения и трещин.) ГОСТ 30674-99.Стеклопакеты клееные строительного назначения (Сопротивление теплопередаче не менее 0,44 м2 С0/Вт, коэффициент направленного пропускания света не менее 72 %, звукоизоляция не менее 27дБА, точка росы – не выше минус 45, глубина герметизирующего слоя : внутреннего не менее 4мм,наружного не менее 3мм,общая глубина не менее 9мм,герметичность на прогиб не более 0,02мм,долговечность (надежность)герметичность после теплосмен -38 +550 ,прогиб, не более 0,02 мм) ГОСТ 24866-99 | м2 | 35.34
17 | Установка подоконных досок из ПВХ: в каменных стенах толщиной свыше 0,51 м | 100 п.м. | 0.2325
18 | Плиты подоконные из ПВХ, длина 6 метров, толщиной 25 мм, ширина 550 мм. Плиты подоконные из поливинилхлорида «PROPLEX» или экв. (прочность при растяжении не менее 37 МПа, модуль упругости при растяжении не менее 2100 МПа, ударная вязкость по Шарпи не менее 15 кДж/м2 , температура размягчения по Вика не менее 75°С, изменение цвета белых профилей после облучения в аппарате "Ксенотест", порог серой шкалы, не более 4, Изменение ударной вязкости после облучения в аппарате "Ксенотест", не более 20%) ГОСТ 30673-99 | п.м. | 23.25
19 | Ремонт штукатурки наружных прямолинейных откосов по камню и бетону цементно-известковым раствором: с земли и лесов | 100 м2 отремонтированной поверхности | 0.014
20 | Перетирка штукатурки фасадов гладких: с земли и лесов | 100 м2 перетертой поверхности | 0.091
21 | Огрунтовка фасадов простых: с земли и лесов | 100 м2 обработанной поверхности | 0.091
22 | Окраска фасадов с лесов по подготовленной поверхности: поливинилацетатная | 100 м2 окрашиваемой поверхности | 0.091
23 | Смена обделок из листовой стали, поясков, сандриков, отливов, карнизов, шириной до: 0,4 м с заменой на листовую сталь с полименрны покрвтием | 100 м | 0.2325
Раздел 3. Вывоз мусора
24 | Погрузочные работы при автомобильных перевозках: Мусор строительный | за т груза | 0.46
25 | Перевозка навалочных грузов автомобилями-самосвалами (работающими вне карьеров), расстояние перевозки 35 км: класс груза 2 | 1 т | 0.46