## Ресурсная смета
Приложение 2
к извещению о проведении запроса котировок
от 09.09.2010 № 8
п. Новые Ляды
(наименование стройки)
ЛОКАЛЬНЫЙ РЕСУРСНЫЙ СМЕТНЫЙ РАСЧЕТ
(локальная смета)
|  | на | Ремонт лестничных сходов и мостов-переходов
(наименование работ и затрат, наименование объекта)
|  | Сметная стоимость _______________________________________________________________________________________________ |  |  | ___________________________424,98379 |  | тыс.руб.
|  | Средства на оплату труда _______________________________________________________________________________________________ |  |  | ___________________________105,530 |  | тыс.руб.
|  | Сметная трудоемкость _______________________________________________________________________________________________ |  |  | _______________________________________________________________________________________________708,87 |  | чел.час
Составлен(а) в текущих (прогнозных) ценах по состоянию на 2 кв. 2010 г.
№ пп | Обоснование | Наименование | Ед. изм. | Кол. |  | Сметная стоимость в текущих (прогнозных) ценах, руб. | [5 empty] | Т/з осн. раб. | Т/з мех.
|  |  |  | на ед. | всего | на ед. | общая | В том числе
[8 empty] | Осн.З/п | Эк.Маш. | З/пМех | Мат
1 | 2 | 3 | 4 | 5 | 6 | 7 | 8 | 9 | 10 | 11 | 12 | 13 | 14
Раздел 1. Лестничный сход ул. Мира, 2
1 | ГЭСНр68-12-04 | Разборка покрытий и оснований: асфальтобетонных с помощью молотков отбойных | 100 м3 конструкций |  | 0.02 | 49852.88 | 997.06 | 431.9 | 565.16 | 565.19 |  | 4.87 | 0.83
|  | Затраты труда рабочих (ср 2,7) | чел.час | 243.35 | 4.87 | 88.74 | 431.9 | 431.9
|  | Затраты труда машинистов | чел.час | 41.39 | 0.83
| 1. 050101 | Компрессоры передвижные с двигателем внутреннего сгорания давлением до 686 кПа (7 ат) 2,2 м3/мин | маш.-ч | 39.25 | 0.79 | 285.08 | 223.79 |  | 223.79 | 223.79
| 2. 091400 | Рыхлители прицепные (без трактора) | маш.-ч | 1.29 | 0.03 | 35.45 | 0.91 |  | 0.91 | 0.94
| 3. 120202 | Автогрейдеры среднего типа 99 (135) кВт (л.с.) | маш.-ч | 2.14 | 0.04 | 731.7 | 31.32 |  | 31.32 | 31.32
| 4. 330804 | Молотки отбойные пневматические | маш.-ч | 117.75 | 2.36 | 131.27 | 309.14 |  | 309.14 | 309.14
2 | ГЭСН05-01-052-02 | Бурение скважин диаметром 250 мм вращательным (роторным) способом в грунтах и породах группы: 2 | 1 м скважины |  | 4 | 324.34 | 1297.36 | 294.16 | 923.84 | 923.84 | 79.36 | 2.56 | 2.96
|  | Затраты труда рабочих (ср 4,8) | чел.час | 0.64 | 2.56 | 114.9 | 294.16 | 294.16
|  | Затраты труда машинистов | чел.час | 0.74 | 2.96
| 1. 110501 | Глиномешалки 4 м3 | маш.-ч | 0.36 | 1.44 | 127.83 | 184.08 |  | 184.08 | 184.08
| 2. 140512 | Комплекты для бурения скважин под буронабивные сваи глубиной до 50 м роторного бурения | маш.-ч | 0.21 | 0.84 | 448.53 | 376.76 |  | 376.76 | 376.76
| 3. 270302 | Насосы грязевые, подача 15 м3/ч, напор 50 м | маш.-ч | 0.2 | 0.8 | 199.9 | 159.92 |  | 159.92 | 159.92
| 4. 310201 | Насосы центробежные самовсасывающие, производительность 25 м3/ч, напор 150 м | маш.-ч | 0.21 | 0.84 | 71.85 | 60.36 |  | 60.36 | 60.36
| 5. 400001 | Автомобили бортовые грузоподъемностью до 5т | маш.-ч | 0.11 | 0.44 | 324.39 | 142.72 |  | 142.72 | 142.72
Н, Уд | 6. 101-9700 | Химреагенты | т
| 7. 103-0550 | Трубы бесшовные обсадные из стали группы Д и Б с короткой треугольной резьбой наружный диаметр 273 мм толщина стенки 10,2 мм | м | 0.01 | 0.04 | 1820.13 | 72.8 |  |  |  | 72.8
Н, Уд | 8. 109-9101 | Расход бурового инструмента | компл
Н, Уд | 9. 407-0002 | Глина | т
| 10. 411-0001 | Вода | м3 | 0.07 | 0.28 | 23.38 | 6.56 |  |  |  | 6.56
3 | ГЭСН06-01-097-01 | Установка арматуры | 1 т арматуры |  | 0.04 | 40427.11 | 1617.08 | 109.95 | 8.79 | 8.79 | 1498.34 | 1.19 | 0.02
|  | Затраты труда рабочих (ср 3,1) | чел.час | 29.78 | 1.19 | 92.3 | 109.95 | 109.95
|  | Затраты труда машинистов | чел.час | 0.58 | 0.02
| 1. 020129 | Краны башенные при работе на других видах строительства (кроме монтажа технологического оборудования) 8 т | маш.-ч | 0.36 | 0.01 | 376.3 | 5.42 |  | 5.42 | 5.42
| 2. 021141 | Краны на автомобильном ходу при работе на других видах строительства (кроме магистральных трубопроводов) 10 т | маш.-ч | 0.09 |  | 466.68 | 1.68 |  | 1.68 | 1.68
| 3. 400001 | Автомобили бортовые грузоподъемностью до 5 т | маш.-ч | 0.13 | 0.01 | 324.39 | 1.69 |  | 1.69 | 1.69
| 4. 101-0816 | Проволока светлая диаметром 1,1 мм | т | 0.004 | 0.00016 | 33352.22 | 5.34 |  |  |  | 5.34
| 5. 204-9001 | Арматура | т | 1 | 0.04 | 37325.37 | 1493.01 |  |  |  | 1493.01
4 | ГЭСН05-01-062-01 | Бетонирование свай | 1 м3 конструктивного объема сваи |  | 0.75 | 733.28 | 549.96 | 47.06 | 162.56 | 162.56 | 340.34 | 0.48 | 0.32
|  | Затраты труда рабочих (ср 3,6) | чел.час | 0.64 | 0.48 | 98.04 | 47.06 | 47.06
|  | Затраты труда машинистов | чел.час | 0.42 | 0.32
| 1. 021243 | Краны на гусеничном ходу при работе на других видах строительства (кроме магистральных трубопроводов) до 16 т | маш.-ч | 0.35 | 0.26 | 424.94 | 111.55 |  | 111.55 | 111.55
| 2. 111100 | Вибраторы глубинные | маш.-ч | 0.24 | 0.18 | 8.75 | 1.58 |  | 1.58 | 1.58
| 3. 270302 | Насосы грязевые, подача 15 м3/ч, напор 50 м | маш.-ч | 0.21 | 0.16 | 199.9 | 31.49 |  | 31.49 | 31.49
| 4. 360611 | Бункеры | маш.-ч | 0.24 | 0.18 | 5.11 | 0.92 |  | 0.92 | 0.92
| 5. 400001 | Автомобили бортовые грузоподъемностью до 5т | маш.-ч | 0.07 | 0.05 | 324.39 | 17.03 |  | 17.03 | 17.03
| 6. 103-0576 | Трубы бесшовные обсадные из стали группы Д и Б с короткой треугольной резьбой наружный диаметр 377 мм толщина стенки 12 мм | м | 0.15 | 0.1125 | 3025.2 | 340.34 |  |  |  | 340.34
Н, Уд | 7. 401-9021 | Бетон | м3
5 | СЦМ-401-0026 | Бетон тяжелый, класс В 15 (М200) крупность более 40мм | м3 |  | 0.75 | 1893.12 | 1419.84 |  |  |  | 1419.84
6 | ГЭСН06-01-015-07 | Установка закладных деталей весом: до 4 кг | 1 т |  | 0.02 | 67592.83 | 1351.86 | 418.26 | 2.76 | 2.76 | 930.84 | 4.32 | 0.01
|  | Затраты труда рабочих (ср 3,5) | чел.час | 215.82 | 4.32 | 96.9 | 418.26 | 418.26
|  | Затраты труда машинистов | чел.час | 0.36 | 0.01
| 1. 021141 | Краны на автомобильном ходу при работе на других видах строительства (кроме магистральных трубопроводов) 10 т | маш.-ч | 0.15 |  | 466.68 | 1.4 |  | 1.4 | 1.4
| 2. 400001 | Автомобили бортовые грузоподъемностью до 5 т | маш.-ч | 0.21 |  | 324.39 | 1.36 |  | 1.36 | 1.36
| 3. 204-9180 | Детали закладные и накладные | т | 1 | 0.02 | 46541.75 | 930.84 |  |  |  | 930.84
7 | ГЭСНм38-01-004-02 Изм. вып.2 | Изготовление и сборка лестниц | 1 т конструкций |  | 0.306 | 40135.27 | 12281.39 | 3768.94 | 1039.58 | 1039.58 | 7472.87 | 36.72 | 1.35
|  | Затраты труда рабочих (ср 4) | чел.час | 120 | 36.72 | 102.64 | 3768.94 | 3768.94
|  | Затраты труда машинистов | чел.час | 4.4 | 1.35
| 1. 021102 | Краны на автомобильном ходу при работе на монтаже технологического оборудования 10 т | маш.-ч | 1.2 | 0.37 | 432.83 | 158.94 |  | 158.94 | 158.93
| 2. 040502 | Установки для сварки ручной дуговой (постоянного тока) | маш.-ч | 47.3 | 14.47 | 42.4 | 613.69 |  | 613.69 | 613.69
| 3. 040504 | Аппараты для газовой сварки и резки | маш.-ч | 1 | 0.31 | 9.8 | 3 |  | 3 | 3
| 4. 330201 | Дрели электрические | маш.-ч | 0.2 | 0.06 | 17.8 | 1.09 |  | 1.09 | 1.09
| 5. 330301 | Машины шлифовальные электрические | маш.-ч | 0.5 | 0.15 | 7.83 | 1.2 |  | 1.2 | 1.2
| 6. 330900 | Ножницы листовые кривошипные (гильотиновые) | маш.-ч | 1.3 | 0.4 | 248.71 | 98.94 |  | 98.94 | 98.94
| 7. 350481 | Пресс-ножницы комбинированные | маш.-ч | 2.6 | 0.8 | 80.65 | 64.17 |  | 64.17 | 64.17
| 8. 400002 | Автомобили бортовые грузоподъемностью до 8 т | маш.-ч | 0.6 | 0.18 | 536.86 | 98.57 |  | 98.57 | 98.57
| 9. 101-0324 | Кислород технический газообразный | м3 | 0.6 | 0.1836 | 52.36 | 9.61 |  |  |  | 9.61
| 10. 101-1521 | Электроды диаметром 5 мм Э42 | т | 0.016 | 0.004896 | 51739.5 | 253.32 |  |  |  | 253.32
| 11. 101-9400 | Металлопрокат | т | 1.06 | 0.3244 | 22224.27 | 7208.67 |  |  |  | 7208.67
| 12. 542-0042 | Пропан-бутан, смесь техническая | кг | 0.2 | 0.0612 | 20.82 | 1.27 |  |  |  | 1.27
8 | ГЭСН09-06-024-10 | Монтаж лестниц | 1 т конструкций |  | 0.306 | 5925.48 | 1813.2 | 1201.67 | 466.84 | 466.84 | 144.69 | 11.71 | 0.27
|  | Затраты труда рабочих (ср 4) | чел.час | 38.26 | 11.71 | 102.64 | 1201.67 | 1201.67
|  | Затраты труда машинистов | чел.час | 0.89 | 0.27
| 1. 021104 | Краны на автомобильном ходу при работе на монтаже технологического оборудования 16 т | маш.-ч | 0.16 | 0.05 | 539.16 | 26.4 |  | 26.4 | 26.4
| 2. 021141 | Краны на автомобильном ходу при работе на других видах строительства (кроме магистральных трубопроводов) 10 т | маш.-ч | 0.29 | 0.09 | 466.68 | 41.41 |  | 41.41 | 41.41
| 3. 030403 | Лебедки электрические, тяговым усилием 19,62 (2) кН (т) | маш.-ч | 10.09 | 3.09 | 44.33 | 136.87 |  | 136.87 | 136.87
| 4. 040504 | Аппараты для газовой сварки и резки | маш.-ч | 2.09 | 0.64 | 9.8 | 6.27 |  | 6.27 | 6.27
| 5. 041000 | Преобразователи сварочные с номинальным сварочным током 31 5-500 А | маш.-ч | 10.97 | 3.36 | 63.22 | 212.22 |  | 212.22 | 212.22
| 6. 400001 | Автомобили бортовые грузоподъемностью до 5 т | маш.-ч | 0.44 | 0.13 | 324.39 | 43.68 |  | 43.68 | 43.68
| 7. 101-0309 | Канаты пеньковые пропитанные | т | 0.0001 | 3.06e-05 | 70520.25 | 2.16 |  |  |  | 2.16
| 8. 101-0324 | Кислород технический газообразный | м3 | 1.7 | 0.5202 | 52.36 | 27.24 |  |  |  | 27.24
| 9. 101-0797 | Катанка горячекатаная в мотках диаметром 6,3-6,5 мм | т |  | 9.18e-06 | 23958.27 | 0.22 |  |  |  | 0.22
| 10. 101-1019 | Швеллеры № 40, сталь марки СтО | т | 0.0019 | 0.0005936 | 23426.89 | 13.91 |  |  |  | 13.91
| 11. 101-1513 | Электроды диаметром 4 мм Э42 | т | 0.006 | 0.001836 | 51739.5 | 94.99 |  |  |  | 94.99
| 12. 101-1714 | Болты с гайками и шайбами строительные | т |  | 9.18e-06 | 72789.75 | 0.67 |  |  |  | 0.67
| 13. 101-1805 | Гвозди строительные | т |  | 3.06e-06 | 34141.06 | 0.1 |  |  |  | 0.1
| 14. 102-0023 | Пиломатериалы хвойных пород. Бруски обрезные длиной 4-6,5 м, шириной 75-150 мм, толщиной 40-75 мм I сорта | м3 | 0.0005 | 0.000153 | 5064.42 | 0.77 |  |  |  | 0.77
З | 15. 113-0021 | Грунтовка ГФ-021 красно-коричневая | т |  |  | 66419
Уд | 16. 113-0021 | Грунтовка ГФ-021 красно-коричневая | т | 0.0003 | 9.486e-05 | 66419 | 6.3 |  |  |  | 6.3
З | 17. 113-0156 | Растворитель марки Р-4 | т |  |  | 60460.5
Уд | 18. 113-0156 | Растворитель марки Р-4 | т | 0.0006 | 0.0001836 | 60460.5 | 11.1 |  |  |  | 11.1
Уд | 19. 201-9002 | Конструкции стальные | т | 1 | 0.306 | 33120.46 | 10134.86 |  |  |  | 10134.86
| 20. 537-0097 | Канат двойной свивки типа ТК, конструкции 6x1 9(1+6+ 12)+ 1 о. с., оцинкованный из проволок марки В, маркировочная группа 1770 н/мм2, диаметром 5,5 мм | 10м | 0.0187 | 0.005722 | 240.8 | 1.38 |  |  |  | 1.38
| 21. 542-0042 | Пропан-бутан, смесь техническая | кг | 0.51 | 0.1561 | 20.82 | 3.25 |  |  |  | 3.25
9 | ГЭСН13-03-002-04 | Огрунтовка металлических поверхностей за один раз грунтовкой ГФ-021 | 100 м2 окрашиваемой поверхности |  | 0.1 | 1554.17 | 155.42 | 60.19 | 4.13 | 4.13 | 91.1 | 0.53
|  | Затраты труда рабочих (ср 4,7) | чел.час | 5.31 | 0.53 | 113.36 | 60.19 | 60.19
|  | Затраты труда машинистов | чел.час | 0.02
| 1. 030101 | Автопогрузчики 5 т | маш.-ч | 0.01 |  | 406.68 | 0.41 |  | 0.41 | 0.41
| 2. 030401 | Лебедки электрические, тяговым усилием до 5,79 (0,59) кН (т) | маш.-ч | 0.01 |  | 12.69 | 0.01 |  | 0.01 | 0.01
| 3. 340101 | Агрегаты окрасочные высокого давления для окраски поверхностей конструкций мощностью 1 кВт | маш.-ч | 1.12 | 0.11 | 30.25 | 3.39 |  | 3.39 | 3.39
| 4. 400001 | Автомобили бортовые грузоподъемностью до 5 т | маш.-ч | 0.01 |  | 324.39 | 0.32 |  | 0.32 | 0.32
| 5. 113-0021 | Грунтовка ГФ-021 красно-коричневая | т | 0.012 | 0.0012 | 66419 | 79.7 |  |  |  | 79.7
| 6. 113-0077 | Ксилол нефтяной марки А | т | 0.002 | 0.0002 | 56941.5 | 11.39 |  |  |  | 11.39
10 | ГЭСН13-03-004-26 | Окраска металлических огрунтованных поверхностей эмалью ПФ-115 | 100 м2 окрашиваемой поверхности |  | 0.1 | 2494.62 | 249.46 | 37.11 | 2.71 | 2.71 | 209.64 | 0.38
|  | Затраты труда рабочих (ср 3,5) | чел.час | 3.83 | 0.38 | 96.9 | 37.11 | 37.11
|  | Затраты труда машинистов | чел.час | 0.02
| 1. 030101 | Автопогрузчики 5 т | маш.-ч | 0.01 |  | 406.68 | 0.41 |  | 0.41 | 0.41
| 2. 030401 | Лебедки электрические, тяговым усилием до 5,79 (0,59) кН (т) | маш.-ч | 0.01 |  | 12.69 | 0.01 |  | 0.01 | 0.01
| 3. 340101 | Агрегаты окрасочные высокого давления для окраски поверхностей конструкций мощностью 1 кВт | маш.-ч | 0.65 | 0.07 | 30.25 | 1.97 |  | 1.97 | 1.97
| 4. 400001 | Автомобили бортовые грузоподъемностью до 5 т | маш.-ч | 0.01 |  | 324.39 | 0.32 |  | 0.32 | 0.32
| 5. 101-1292 | Уайт-спирит | т | 0.0014 | 0.00014 | 43511.5 | 6.09 |  |  |  | 6.09
| 6. 113-0246 | Эмаль ПФ-115 серая | т | 0.019 | 0.0019 | 107129.75 | 203.55 |  |  |  | 203.55
Итого прямые затраты по разделу в текущих ценах | [6 empty] | 21732.63 | 6369.24 | 3176.37 | 3176.4 | 12187.02 | 62.76 | 5.76
Накладные расходы | [6 empty] | 6976.49
Сметная прибыль | [6 empty] | 3057.09
Итого по разделу 1 Лестничный сход ул. Мира, 2 | [6 empty] | 31766.21 |  |  |  |  | 62.76 | 5.76
Раздел 2. Лестничный сход ул. Ключевая
11 | ГЭСН05-01-052-02 | Бурение скважин диаметром 250 мм вращательным (роторным) способом в грунтах и породах группы: 2 | 1 м скважины |  | 36 | 324.34 | 11676.24 | 2647.44 | 8314.56 | 8314.56 | 714.24 | 23.04 | 26.64
|  | Затраты труда рабочих (ср 4,8) | чел.час | 0.64 | 23.04 | 114.9 | 2647.44 | 2647.44
|  | Затраты труда машинистов | чел.час | 0.74 | 26.64
| 1. 110501 | Глиномешалки 4 м3 | маш.-ч | 0.36 | 12.96 | 127.83 | 1656.72 |  | 1656.72 | 1656.72
| 2. 140512 | Комплекты для бурения скважин под буронабивные сваи глубиной до 50 м роторного бурения | маш.-ч | 0.21 | 7.56 | 448.53 | 3390.84 |  | 3390.84 | 3390.84
| 3. 270302 | Насосы грязевые, подача 15 м3/ч, напор 50 м | маш.-ч | 0.2 | 7.2 | 199.9 | 1439.28 |  | 1439.28 | 1439.28
| 4. 310201 | Насосы центробежные самовсасывающие, производительность 25 м3/ч, напор 150 м | маш.-ч | 0.21 | 7.56 | 71.85 | 543.24 |  | 543.24 | 543.24
| 5. 400001 | Автомобили бортовые грузоподъемностью до 5т | маш.-ч | 0.11 | 3.96 | 324.39 | 1284.48 |  | 1284.48 | 1284.48
Н, Уд | 6. 101-9700 | Химреагенты | т
| 7. 103-0550 | Трубы бесшовные обсадные из стали группы Д и Б с короткой треугольной резьбой наружный диаметр 273 мм толщина стенки 10,2 мм | м | 0.01 | 0.36 | 1820.13 | 655.2 |  |  |  | 655.2
Н, Уд | 8. 109-9101 | Расход бурового инструмента | компл
Н, Уд | 9. 407-0002 | Глина | т
| 10. 411-0001 | Вода | м3 | 0.07 | 2.52 | 23.38 | 59.04 |  |  |  | 59.04
12 | ГЭСН06-01-097-01 | Установка арматуры | 1 т арматуры |  | 0.34 | 40427.11 | 13745.22 | 934.55 | 74.68 | 82.65 | 12735.99 | 10.13 | 0.2
|  | Затраты труда рабочих (ср 3,1) | чел.час | 29.78 | 10.13 | 92.3 | 934.55 | 934.55
|  | Затраты труда машинистов | чел.час | 0.58 | 0.2
| 1. 020129 | Краны башенные при работе на других видах строительства (кроме монтажа технологического оборудования) 8 т | маш.-ч | 0.36 | 0.12 | 376.3 | 46.06 |  | 46.06 | 54.03
| 2. 021141 | Краны на автомобильном ходу при работе на других видах строительства (кроме магистральных трубопроводов) 10 т | маш.-ч | 0.09 | 0.03 | 466.68 | 14.28 |  | 14.28 | 14.28
| 3. 400001 | Автомобили бортовые грузоподъемностью до 5 т | маш.-ч | 0.13 | 0.04 | 324.39 | 14.34 |  | 14.34 | 14.34
| 4. 101-0816 | Проволока светлая диаметром 1,1 мм | т | 0.004 | 0.00136 | 33352.22 | 45.36 |  |  |  | 45.36
| 5. 204-9001 | Арматура | т | 1 | 0.34 | 37325.37 | 12690.63 |  |  |  | 12690.63
13 | ГЭСН06-01-015-07 | Установка закладных деталей весом: до 4 кг | 1 т |  | 0.12 | 67592.83 | 8111.14 | 2509.56 | 16.57 | 16.57 | 5585.01 | 25.9 | 0.04
|  | Затраты труда рабочих (ср 3,5) | чел.час | 215.82 | 25.9 | 96.9 | 2509.56 | 2509.56
|  | Затраты труда машинистов | чел.час | 0.36 | 0.04
| 1. 021141 | Краны на автомобильном ходу при работе на других видах строительства (кроме магистральных трубопроводов) 10 т | маш.-ч | 0.15 | 0.02 | 466.68 | 8.4 |  | 8.4 | 8.4
| 2. 400001 | Автомобили бортовые грузоподъемностью до 5 т | маш.-ч | 0.21 | 0.03 | 324.39 | 8.17 |  | 8.17 | 8.17
| 3. 204-9180 | Детали закладные и накладные | т | 1 | 0.12 | 46541.75 | 5585.01 |  |  |  | 5585.01
14 | ГЭСН05-01-062-01 | Бетонирование свай | 1 м3 конструктивного объема сваи |  | 7 | 733.28 | 5132.96 | 439.25 | 1517.25 | 1517.25 | 3176.46 | 4.48 | 2.94
|  | Затраты труда рабочих (ср 3,6) | чел.час | 0.64 | 4.48 | 98.04 | 439.25 | 439.25
|  | Затраты труда машинистов | чел.час | 0.42 | 2.94
| 1. 021243 | Краны на гусеничном ходу при работе на других видах строительства (кроме магистральных трубопроводов) до 16 т | маш.-ч | 0.35 | 2.45 | 424.94 | 1041.11 |  | 1041.11 | 1041.11
| 2. 111100 | Вибраторы глубинные | маш.-ч | 0.24 | 1.68 | 8.75 | 14.7 |  | 14.7 | 14.7
| 3. 270302 | Насосы грязевые, подача 15 м3/ч, напор 50 м | маш.-ч | 0.21 | 1.47 | 199.9 | 293.86 |  | 293.86 | 293.86
| 4. 360611 | Бункеры | маш.-ч | 0.24 | 1.68 | 5.11 | 8.61 |  | 8.61 | 8.61
| 5. 400001 | Автомобили бортовые грузоподъемностью до 5т | маш.-ч | 0.07 | 0.49 | 324.39 | 158.97 |  | 158.97 | 158.97
| 6. 103-0576 | Трубы бесшовные обсадные из стали группы Д и Б с короткой треугольной резьбой наружный диаметр 377 мм толщина стенки 12 мм | м | 0.15 | 1.05 | 3025.2 | 3176.46 |  |  |  | 3176.46
Н, Уд | 7. 401-9021 | Бетон | м3
15 | СЦМ-401-0026 | Бетон тяжелый, класс В 15 (М200) крупность более 40мм | м3 |  | 7 | 1893.12 | 13251.84 |  |  |  | 13251.84
16 | ГЭСНм38-01-004-02 Изм. вып.2 | Изготовление и сборка лестнниц | 1 т конструкций |  | 3.404 | 40135.27 | 136620.46 | 41926.39 | 11564.51 | 11564.44 | 83129.56 | 408.48 | 14.98
|  | Затраты труда рабочих (ср 4) | чел.час | 120 | 408.48 | 102.64 | 41926.39 | 41926.39
|  | Затраты труда машинистов | чел.час | 4.4 | 14.98
| 1. 021102 | Краны на автомобильном ходу при работе на монтаже технологического оборудования 10 т | маш.-ч | 1.2 | 4.08 | 432.83 | 1768.04 |  | 1768.04 | 1767.97
| 2. 040502 | Установки для сварки ручной дуговой (постоянного тока) | маш.-ч | 47.3 | 161.01 | 42.4 | 6826.79 |  | 6826.79 | 6826.79
| 3. 040504 | Аппараты для газовой сварки и резки | маш.-ч | 1 | 3.4 | 9.8 | 33.36 |  | 33.36 | 33.36
| 4. 330201 | Дрели электрические | маш.-ч | 0.2 | 0.68 | 17.8 | 12.12 |  | 12.12 | 12.12
| 5. 330301 | Машины шлифовальные электрические | маш.-ч | 0.5 | 1.7 | 7.83 | 13.34 |  | 13.34 | 13.34
| 6. 330900 | Ножницы листовые кривошипные (гильотиновые) | маш.-ч | 1.3 | 4.43 | 248.71 | 1100.58 |  | 1100.58 | 1100.58
| 7. 350481 | Пресс-ножницы комбинированные | маш.-ч | 2.6 | 8.85 | 80.65 | 713.78 |  | 713.78 | 713.78
| 8. 400002 | Автомобили бортовые грузоподъемностью до 8 т | маш.-ч | 0.6 | 2.04 | 536.86 | 1096.5 |  | 1096.5 | 1096.5
| 9. 101-0324 | Кислород технический газообразный | м3 | 0.6 | 2.042 | 52.36 | 106.95 |  |  |  | 106.95
| 10. 101-1521 | Электроды диаметром 5 мм Э42 | т | 0.016 | 0.05446 | 51739.5 | 2817.93 |  |  |  | 2817.93
| 11. 101-9400 | Металлопрокат | т | 1.06 | 3.608 | 22224.27 | 80190.51 |  |  |  | 80190.51
| 12. 542-0042 | Пропан-бутан, смесь техническая | кг | 0.2 | 0.6808 | 20.82 | 14.16 |  |  |  | 14.16
17 | ГЭСН09-06-024-10 | Монтаж лестниц | 1 т конструкций |  | 3.404 | 5925.48 | 20170.33 | 13367.54 | 5193.24 | 5193.24 | 1609.55 | 130.24 | 3.03
|  | Затраты труда рабочих (ср 4) | чел.час | 38.26 | 130.24 | 102.64 | 13367.54 | 13367.54
|  | Затраты труда машинистов | чел.час | 0.89 | 3.03
| 1. 021104 | Краны на автомобильном ходу при работе на монтаже технологического оборудования 16 т | маш.-ч | 0.16 | 0.54 | 539.16 | 293.66 |  | 293.66 | 293.66
| 2. 021141 | Краны на автомобильном ходу при работе на других видах строительства (кроме магистральных трубопроводов) 10 т | маш.-ч | 0.29 | 0.99 | 466.68 | 460.7 |  | 460.7 | 460.7
| 3. 030403 | Лебедки электрические, тяговым усилием 19,62 (2) кН (т) | маш.-ч | 10.09 | 34.35 | 44.33 | 1522.58 |  | 1522.58 | 1522.58
| 4. 040504 | Аппараты для газовой сварки и резки | маш.-ч | 2.09 | 7.11 | 9.8 | 69.71 |  | 69.71 | 69.71
| 5. 041000 | Преобразователи сварочные с номинальным сварочным током 31 5-500 А | маш.-ч | 10.97 | 37.34 | 63.22 | 2360.74 |  | 2360.74 | 2360.74
| 6. 400001 | Автомобили бортовые грузоподъемностью до 5 т | маш.-ч | 0.44 | 1.5 | 324.39 | 485.85 |  | 485.85 | 485.85
| 7. 101-0309 | Канаты пеньковые пропитанные | т | 0.0001 | 0.0003404 | 70520.25 | 24 |  |  |  | 24
| 8. 101-0324 | Кислород технический газообразный | м3 | 1.7 | 5.787 | 52.36 | 302.99 |  |  |  | 302.99
| 9. 101-0797 | Катанка горячекатаная в мотках диаметром 6,3-6,5 мм | т |  | 0.0001021 | 23958.27 | 2.45 |  |  |  | 2.45
| 10. 101-1019 | Швеллеры № 40, сталь марки СтО | т | 0.0019 | 0.006604 | 23426.89 | 154.71 |  |  |  | 154.71
| 11. 101-1513 | Электроды диаметром 4 мм Э42 | т | 0.006 | 0.02042 | 51739.5 | 1056.74 |  |  |  | 1056.74
| 12. 101-1714 | Болты с гайками и шайбами строительные | т |  | 0.0001021 | 72789.75 | 7.42 |  |  |  | 7.42
| 13. 101-1805 | Гвозди строительные | т |  | 3.404e-05 | 34141.06 | 1.16 |  |  |  | 1.16
| 14. 102-0023 | Пиломатериалы хвойных пород. Бруски обрезные длиной 4-6,5 м, шириной 75-150 мм, толщиной 40-75 мм I сорта | м3 | 0.0005 | 0.001702 | 5064.42 | 8.61 |  |  |  | 8.61
Уд | 15. 113-0021 | Грунтовка ГФ-021 красно-коричневая | т | 0.0003 | 0.001055 | 66419 | 70.09 |  |  |  | 70.09
Уд | 16. 113-0156 | Растворитель марки Р-4 | т | 0.0006 | 0.002042 | 60460.5 | 123.5 |  |  |  | 123.5
Уд | 17. 201-9002 | Конструкции стальные | т | 1 | 3.404 | 33120.46 | 112742.05 |  |  |  | 112742.05
| 18. 537-0097 | Канат двойной свивки типа ТК, конструкции 6x1 9(1+6+ 12)+ 1 о. с., оцинкованный из проволок марки В, маркировочная группа 1770 н/мм2, диаметром 5,5 мм | 10м | 0.0187 | 0.06365 | 240.8 | 15.32 |  |  |  | 15.32
| 19. 542-0042 | Пропан-бутан, смесь техническая | кг | 0.51 | 1.736 | 20.82 | 36.15 |  |  |  | 36.15
18 | ГЭСН13-03-002-04 | Огрунтовка металлических поверхностей за один раз грунтовкой ГФ-021 | 100 м2 окрашиваемой поверхности |  | 0.8 | 1554.17 | 1243.34 | 481.55 | 33.06 | 33.06 | 728.73 | 4.25 | 0.02
|  | Затраты труда рабочих (ср 4,7) | чел.час | 5.31 | 4.25 | 113.36 | 481.55 | 481.55
|  | Затраты труда машинистов | чел.час | 0.02 | 0.02
| 1. 030101 | Автопогрузчики 5 т | маш.-ч | 0.01 | 0.01 | 406.68 | 3.26 |  | 3.26 | 3.26
| 2. 030401 | Лебедки электрические, тяговым усилием до 5,79 (0,59) кН (т) | маш.-ч | 0.01 | 0.01 | 12.69 | 0.1 |  | 0.1 | 0.1
| 3. 340101 | Агрегаты окрасочные высокого давления для окраски поверхностей конструкций мощностью 1 кВт | маш.-ч | 1.12 | 0.9 | 30.25 | 27.1 |  | 27.1 | 27.1
| 4. 400001 | Автомобили бортовые грузоподъемностью до 5 т | маш.-ч | 0.01 | 0.01 | 324.39 | 2.59 |  | 2.59 | 2.59
| 5. 113-0021 | Грунтовка ГФ-021 красно-коричневая | т | 0.012 | 0.0096 | 66419 | 637.62 |  |  |  | 637.62
| 6. 113-0077 | Ксилол нефтяной марки А | т | 0.002 | 0.0016 | 56941.5 | 91.1 |  |  |  | 91.1
19 | ГЭСН13-03-004-26 | Окраска металлических огрунтованных поверхностей эмалью ПФ-115 | 100 м2 окрашиваемой поверхности |  | 0.8 | 2494.62 | 1995.7 | 296.9 | 21.68 | 21.68 | 1677.12 | 3.06 | 0.02
|  | Затраты труда рабочих (ср 3,5) | чел.час | 3.83 | 3.06 | 96.9 | 296.9 | 296.9
|  | Затраты труда машинистов | чел.час | 0.02 | 0.02
| 1. 030101 | Автопогрузчики 5 т | маш.-ч | 0.01 | 0.01 | 406.68 | 3.26 |  | 3.26 | 3.26
| 2. 030401 | Лебедки электрические, тяговым усилием до 5,79 (0,59) кН (т) | маш.-ч | 0.01 | 0.01 | 12.69 | 0.1 |  | 0.1 | 0.1
| 3. 340101 | Агрегаты окрасочные высокого давления для окраски поверхностей конструкций мощностью 1 кВт | маш.-ч | 0.65 | 0.52 | 30.25 | 15.73 |  | 15.73 | 15.73
| 4. 400001 | Автомобили бортовые грузоподъемностью до 5 т | маш.-ч | 0.01 | 0.01 | 324.39 | 2.59 |  | 2.59 | 2.59
| 5. 101-1292 | Уайт-спирит | т | 0.0014 | 0.00112 | 43511.5 | 48.74 |  |  |  | 48.74
| 6. 113-0246 | Эмаль ПФ-115 серая | т | 0.019 | 0.0152 | 107129.75 | 1628.38 |  |  |  | 1628.38
Итого прямые затраты по разделу в текущих ценах | [6 empty] | 211947.23 | 62603.18 | 26735.55 | 26743.45 | 122608.5 | 609.58 | 47.87
Накладные расходы | [6 empty] | 62118.1
Сметная прибыль | [6 empty] | 24751.94
Итого по разделу 2 Лестничный сход ул. Ключевая | [6 empty] | 298817.27 |  |  |  |  | 609.58 | 47.87
Раздел 3. Ограждение лестничного схода ул.40 лет Победы,20
20 | ГЭСН27-12-008-02 | Разборка временных колейных дорог из сборных железобетонных плит | 1 км дороги |  | 0.012 | 78825.45 | 945.91 | 322.08 | 623.83 |  |  | 3.6 | 1.33
|  | Затраты труда рабочих (ср 2,8) | чел.час | 299.75 | 3.6 | 89.54 | 322.08 | 322.08
|  | Затраты труда машинистов | чел.час | 110.51 | 1.33
| 1. 021141 | Краны на автомобильном ходу на других видах строительства (кроме магистральных трубопроводов) 10 т | маш.-ч | 106.6 | 1.28 | 466.68 | 596.98 |  | 596.98
| 2. 120202 | Автогрейдеры среднего типа 99 (135) кВт (л. с.) | маш.-ч | 2.38 | 0.03 | 731.69 | 20.9 |  | 20.9
| 3. 400001 | Автомобили бортовые, грузоподъемность до 5 т | маш.-ч | 1.53 | 0.02 | 324.39 | 5.96 |  | 5.96
21 | ГЭСН27-04-001-02 | Устройство подстилающих и выравнивающих слоев оснований: из песчано-гравийной смеси, дресвы | 100 м3 материала основания (в плотном теле) |  | 0.024 | 10992.71 | 263.83 | 32.26 | 227.63 |  | 3.94 | 0.38 | 0.36
|  | Затраты труда рабочих (ср 2,3) | чел.час | 15.72 | 0.38 | 85.52 | 32.26 | 32.26
|  | Затраты труда машинистов | чел.час | 14.81 | 0.36
| 1. 030101 | Автопогрузчики грузоподъемностью 5 т | маш.-ч | 4.76 | 0.11 | 406.68 | 46.46 |  | 46.46
| 2. 120202 | Автогрейдеры среднего типа 99 (135) кВт (л. с.) | маш.-ч | 1.93 | 0.05 | 731.69 | 33.89 |  | 33.89
| 3. 120911 | Катки дорожные самоходные на пневмоколесном ходу 30 т | маш.-ч | 7.08 | 0.17 | 794.34 | 134.97 |  | 134.97
| 4. 121601 | Машины поливомоечные 6000 л | маш.-ч | 1.04 | 0.02 | 493.07 | 12.31 |  | 12.31
Н | 5. 408-0200 | Смесь песчано-гравийная природная | м3
| 6. 411-0001 | Вода | м3 | 7 | 0.168 | 23.38 | 3.93 |  |  |  | 3.93
22 | прайс | Смесь песчано-гравийная природная | м3 |  | 2.4 | 337.06 | 808.94 |  |  |  | 808.94
23 | ГЭСН27-06-001-03 | Устройство дорожных покрытий из сборных железобетонных плит прямоугольных площадью: до 10,5 м2 | 100 м3 сборных железобетонных плит |  | 0.024 | 77056.66 | 1849.36 | 335.99 | 929.28 |  | 584.09 | 3.35 | 1.53
|  | Затраты труда рабочих (ср 3,8) | чел.час | 139.52 | 3.35 | 100.34 | 335.99 | 335.99
|  | Затраты труда машинистов | чел.час | 63.93 | 1.53
| 1. 021141 | Краны на автомобильном ходу на других видах строительства (кроме магистральных трубопроводов) 10 т | маш.-ч | 28.91 | 0.69 | 466.68 | 323.8 |  | 323.8
| 2. 040202 | Агрегаты сварочные передвижные с номинальным сварочным током 250-400 А с дизельным двигателем | маш.-ч | 19.29 | 0.46 | 67.71 | 31.35 |  | 31.35
| 3. 120600 | Заливщики швов на базе автомобиля | маш.-ч | 20.93 | 0.5 | 915.3 | 459.77 |  | 459.77
| 4. 121011 | Котлы битумные передвижные 400 л | маш.-ч | 1.57 | 0.04 | 123.81 | 4.67 |  | 4.67
| 5. 400001 | Автомобили бортовые, грузоподъемность до 5 т | маш.-ч | 14.09 | 0.34 | 324.39 | 109.7 |  | 109.7
| 6. 101-1513 | Электроды диаметром 4 мм Э42 | т | 0.024 | 0.000576 | 51739.5 | 29.8 |  |  |  | 29.8
| 7. 101-9090 | Мастика | т | 0.45 | 0.0108 | 51323 | 554.29 |  |  |  | 554.29
Уд | 8. 204-9001 | Арматура | т | 0.08 | 0.00192 | 37325.37 | 71.66 |  |  |  | 71.66
Уд | 9. 401-0010 | Бетон тяжелый, класс В 27,5 (М350) | м3 | 0.42 | 0.01008
Уд | 10. 402-0078 | Раствор готовый отделочный тяжелый, цементный 1:3 | м3 | 0.72 | 0.01728
Уд | 11. 440-9138 | Плиты сборные железобетонные | м3 | 100 | 2.4
24 | ГЭСН05-01-052-02 | Бурение скважин диаметром 250 мм вращательным (роторным) способом в грунтах и породах группы: 2 | 1 м скважины |  | 10 | 324.34 | 3243.4 | 735.4 | 2309.6 | 2309.6 | 198.4 | 6.4 | 7.4
|  | Затраты труда рабочих (ср 4,8) | чел.час | 0.64 | 6.4 | 114.9 | 735.4 | 735.4
|  | Затраты труда машинистов | чел.час | 0.74 | 7.4
| 1. 110501 | Глиномешалки 4 м3 | маш.-ч | 0.36 | 3.6 | 127.83 | 460.2 |  | 460.2 | 460.2
| 2. 140512 | Комплекты для бурения скважин под буронабивные сваи глубиной до 50 м роторного бурения | маш.-ч | 0.21 | 2.1 | 448.53 | 941.9 |  | 941.9 | 941.9
| 3. 270302 | Насосы грязевые, подача 15 м3/ч, напор 50 м | маш.-ч | 0.2 | 2 | 199.9 | 399.8 |  | 399.8 | 399.8
| 4. 310201 | Насосы центробежные самовсасывающие, производительность 25 м3/ч, напор 150 м | маш.-ч | 0.21 | 2.1 | 71.85 | 150.9 |  | 150.9 | 150.9
| 5. 400001 | Автомобили бортовые грузоподъемностью до 5т | маш.-ч | 0.11 | 1.1 | 324.39 | 356.8 |  | 356.8 | 356.8
Н, Уд | 6. 101-9700 | Химреагенты | т
| 7. 103-0550 | Трубы бесшовные обсадные из стали группы Д и Б с короткой треугольной резьбой наружный диаметр 273 мм толщина стенки 10,2 мм | м | 0.01 | 0.1 | 1820.13 | 182 |  |  |  | 182
Н, Уд | 8. 109-9101 | Расход бурового инструмента | компл
Н, Уд | 9. 407-0002 | Глина | т
| 10. 411-0001 | Вода | м3 | 0.07 | 0.7 | 23.38 | 16.4 |  |  |  | 16.4
25 | ГЭСН06-01-097-01 | Установка арматуры | 1 т арматуры |  | 0.1 | 40427.11 | 4042.71 | 274.87 | 21.96 | 24.31 | 3745.88 | 2.98 | 0.06
|  | Затраты труда рабочих (ср 3,1) | чел.час | 29.78 | 2.98 | 92.3 | 274.87 | 274.87
|  | Затраты труда машинистов | чел.час | 0.58 | 0.06
| 1. 020129 | Краны башенные при работе на других видах строительства (кроме монтажа технологического оборудования) 8 т | маш.-ч | 0.36 | 0.04 | 376.3 | 13.55 |  | 13.55 | 15.89
| 2. 021141 | Краны на автомобильном ходу при работе на других видах строительства (кроме магистральных трубопроводов) 10 т | маш.-ч | 0.09 | 0.01 | 466.68 | 4.2 |  | 4.2 | 4.2
| 3. 400001 | Автомобили бортовые грузоподъемностью до 5 т | маш.-ч | 0.13 | 0.01 | 324.39 | 4.22 |  | 4.22 | 4.22
| 4. 101-0816 | Проволока светлая диаметром 1,1 мм | т | 0.004 | 0.0004 | 33352.22 | 13.34 |  |  |  | 13.34
| 5. 204-9001 | Арматура | т | 1 | 0.1 | 37325.37 | 3732.54 |  |  |  | 3732.54
26 | ГЭСН05-01-062-01 | Бетонирование свай | 1 м3 конструктивного объема сваи |  | 0.625 | 733.28 | 458.3 | 39.22 | 135.47 | 135.47 | 283.61 | 0.4 | 0.26
|  | Затраты труда рабочих (ср 3,6) | чел.час | 0.64 | 0.4 | 98.04 | 39.22 | 39.22
|  | Затраты труда машинистов | чел.час | 0.42 | 0.26
| 1. 021243 | Краны на гусеничном ходу при работе на других видах строительства (кроме магистральных трубопроводов) до 16 т | маш.-ч | 0.35 | 0.22 | 424.94 | 92.96 |  | 92.96 | 92.96
| 2. 111100 | Вибраторы глубинные | маш.-ч | 0.24 | 0.15 | 8.75 | 1.31 |  | 1.31 | 1.31
| 3. 270302 | Насосы грязевые, подача 15 м3/ч, напор 50 м | маш.-ч | 0.21 | 0.13 | 199.9 | 26.24 |  | 26.24 | 26.24
| 4. 360611 | Бункеры | маш.-ч | 0.24 | 0.15 | 5.11 | 0.77 |  | 0.77 | 0.77
| 5. 400001 | Автомобили бортовые грузоподъемностью до 5т | маш.-ч | 0.07 | 0.04 | 324.39 | 14.19 |  | 14.19 | 14.19
| 6. 103-0576 | Трубы бесшовные обсадные из стали группы Д и Б с короткой треугольной резьбой наружный диаметр 377 мм толщина стенки 12 мм | м | 0.15 | 0.09375 | 3025.2 | 283.61 |  |  |  | 283.61
Н, Уд | 7. 401-9021 | Бетон | м3
27 | СЦМ-401-0026 | Бетон тяжелый, класс В 15 (М200) крупность более 40мм | м3 |  | 0.625 | 1893.12 | 1183.2 |  |  |  | 1183.2
28 | ГЭСНм38-01-004-02 Изм. вып.2 | Сборка ограждения | 1 т конструкций |  | 0.1 | 40135.27 | 4013.53 | 1231.68 | 339.73 | 287.79 | 2442.12 | 12 | 0.44
|  | Затраты труда рабочих (ср 4) | чел.час | 120 | 12 | 102.64 | 1231.68 | 1231.68
|  | Затраты труда машинистов | чел.час | 4.4 | 0.44
| 1. 021102 | Краны на автомобильном ходу при работе на монтаже технологического оборудования 10 т | маш.-ч | 1.2 | 0.12 | 432.83 | 51.94 |  | 51.94
| 2. 040502 | Установки для сварки ручной дуговой (постоянного тока) | маш.-ч | 47.3 | 4.73 | 42.4 | 200.55 |  | 200.55 | 200.55
| 3. 040504 | Аппараты для газовой сварки и резки | маш.-ч | 1 | 0.1 | 9.8 | 0.98 |  | 0.98 | 0.98
| 4. 330201 | Дрели электрические | маш.-ч | 0.2 | 0.02 | 17.8 | 0.36 |  | 0.36 | 0.36
| 5. 330301 | Машины шлифовальные электрические | маш.-ч | 0.5 | 0.05 | 7.83 | 0.39 |  | 0.39 | 0.39
| 6. 330900 | Ножницы листовые кривошипные (гильотиновые) | маш.-ч | 1.3 | 0.13 | 248.71 | 32.33 |  | 32.33 | 32.33
| 7. 350481 | Пресс-ножницы комбинированные | маш.-ч | 2.6 | 0.26 | 80.65 | 20.97 |  | 20.97 | 20.97
| 8. 400002 | Автомобили бортовые грузоподъемностью до 8 т | маш.-ч | 0.6 | 0.06 | 536.86 | 32.21 |  | 32.21 | 32.21
| 9. 101-0324 | Кислород технический газообразный | м3 | 0.6 | 0.06 | 52.36 | 3.14 |  |  |  | 3.14
| 10. 101-1521 | Электроды диаметром 5 мм Э42 | т | 0.016 | 0.0016 | 51739.5 | 82.78 |  |  |  | 82.78
| 11. 101-9400 | Металлопрокат | т | 1.06 | 0.106 | 22224.27 | 2355.77 |  |  |  | 2355.77
| 12. 542-0042 | Пропан-бутан, смесь техническая | кг | 0.2 | 0.02 | 20.82 | 0.42 |  |  |  | 0.42
29 | ГЭСН09-06-024-10 | Монтаж: ограждений | 1 т конструкций |  | 0.1 | 5982.35 | 598.24 | 392.7 | 152.56 | 152.56 | 52.98 | 3.83 | 0.09
|  | Затраты труда рабочих (ср 4) | чел.час | 38.26 | 3.83 | 102.64 | 392.7 | 392.7
|  | Затраты труда машинистов | чел.час | 0.89 | 0.09
| 1. 021104 | Краны на автомобильном ходу при работе на монтаже технологического оборудования 16 т | маш.-ч | 0.16 | 0.02 | 539.16 | 8.63 |  | 8.63 | 8.63
| 2. 021141 | Краны на автомобильном ходу при работе на других видах строительства (кроме магистральных трубопроводов) 10 т | маш.-ч | 0.29 | 0.03 | 466.68 | 13.53 |  | 13.53 | 13.53
| 3. 030403 | Лебедки электрические, тяговым усилием 19,62 (2) кН (т) | маш.-ч | 10.09 | 1.01 | 44.33 | 44.73 |  | 44.73 | 44.73
| 4. 040504 | Аппараты для газовой сварки и резки | маш.-ч | 2.09 | 0.21 | 9.8 | 2.05 |  | 2.05 | 2.05
| 5. 041000 | Преобразователи сварочные с номинальным сварочным током 31 5-500 А | маш.-ч | 10.97 | 1.1 | 63.22 | 69.35 |  | 69.35 | 69.35
| 6. 400001 | Автомобили бортовые грузоподъемностью до 5 т | маш.-ч | 0.44 | 0.04 | 324.39 | 14.27 |  | 14.27 | 14.27
| 7. 101-0309 | Канаты пеньковые пропитанные | т | 0.0001 | 1e-05 | 70520.25 | 0.71 |  |  |  | 0.71
| 8. 101-0324 | Кислород технический газообразный | м3 | 1.7 | 0.17 | 52.36 | 8.9 |  |  |  | 8.9
| 9. 101-0797 | Катанка горячекатаная в мотках диаметром 6,3-6,5 мм | т |  | 3e-06 | 23958.27 | 0.07 |  |  |  | 0.07
| 10. 101-1019 | Швеллеры № 40, сталь марки СтО | т | 0.0019 | 0.000194 | 23426.89 | 4.55 |  |  |  | 4.55
| 11. 101-1513 | Электроды диаметром 4 мм Э42 | т | 0.006 | 0.0006 | 51739.5 | 31.04 |  |  |  | 31.04
| 12. 101-1714 | Болты с гайками и шайбами строительные | т |  | 3e-06 | 72789.75 | 0.22 |  |  |  | 0.22
| 13. 101-1805 | Гвозди строительные | т |  | 1e-06 | 34141.06 | 0.03 |  |  |  | 0.03
| 14. 102-0023 | Пиломатериалы хвойных пород. Бруски обрезные длиной 4-6,5 м, шириной 75-150 мм, толщиной 40-75 мм I сорта | м3 | 0.0005 | 5e-05 | 5064.42 | 0.25 |  |  |  | 0.25
| 15. 113-0021 | Грунтовка ГФ-021 красно-коричневая | т | 0.0003 | 3.1e-05 | 66419 | 2.06 |  |  |  | 2.06
| 16. 113-0156 | Растворитель марки Р-4 | т | 0.0006 | 6e-05 | 60460.5 | 3.63 |  |  |  | 3.63
Уд | 17. 201-9002 | Конструкции стальные | т | 1 | 0.1 | 33120.46 | 3312.05 |  |  |  | 3312.05
| 18. 537-0097 | Канат двойной свивки типа ТК, конструкции 6x1 9(1+6+ 12)+ 1 о. с., оцинкованный из проволок марки В, маркировочная группа 1770 н/мм2, диаметром 5,5 мм | 10м | 0.0187 | 0.00187 | 240.8 | 0.45 |  |  |  | 0.45
| 19. 542-0042 | Пропан-бутан, смесь техническая | кг | 0.51 | 0.051 | 20.82 | 1.06 |  |  |  | 1.06
30 | ГЭСН13-03-004-26 | Окраска металлических огрунтованных поверхностей эмалью ПФ-115 | 100 м2 окрашиваемой поверхности |  | 0.05 | 2494.62 | 124.73 | 18.56 | 1.36 | 1.36 | 104.81 | 0.19
|  | Затраты труда рабочих (ср 3,5) | чел.час | 3.83 | 0.19 | 96.9 | 18.56 | 18.56
|  | Затраты труда машинистов | чел.час | 0.02
| 1. 030101 | Автопогрузчики 5 т | маш.-ч | 0.01 |  | 406.68 | 0.2 |  | 0.2 | 0.2
| 2. 030401 | Лебедки электрические, тяговым усилием до 5,79 (0,59) кН (т) | маш.-ч | 0.01 |  | 12.69 | 0.01 |  | 0.01 | 0.01
| 3. 340101 | Агрегаты окрасочные высокого давления для окраски поверхностей конструкций мощностью 1 кВт | маш.-ч | 0.65 | 0.03 | 30.25 | 0.98 |  | 0.98 | 0.98
| 4. 400001 | Автомобили бортовые грузоподъемностью до 5 т | маш.-ч | 0.01 |  | 324.39 | 0.16 |  | 0.16 | 0.16
| 5. 101-1292 | Уайт-спирит | т | 0.0014 | 7e-05 | 43511.5 | 3.05 |  |  |  | 3.05
| 6. 113-0246 | Эмаль ПФ-115 серая | т | 0.019 | 0.00095 | 107129.75 | 101.77 |  |  |  | 101.77
Итого прямые затраты по разделу в текущих ценах | [6 empty] | 17532.15 | 3382.76 | 4741.42 | 2911.09 | 9407.97 | 33.13 | 11.47
Накладные расходы | [6 empty] | 5952.8
Сметная прибыль | [6 empty] | 3348.44
Итого по разделу 3 Ограждение лестничного схода ул.40 лет Победы,20 | [6 empty] | 26833.39 |  |  |  |  | 33.13 | 11.47
Раздел 4. Мосты-переходы ул.Чусовская; ул.Коммунистическая
31 | ГЭСН13-03-004-26 | Окраска металлических огрунтованных поверхностей эмалью ПФ-115 | 100 м2 окрашиваемой поверхности |  | 0.65 | 2494.62 | 1621.5 | 241.23 | 17.62 | 17.62 | 1362.65 | 2.49 | 0.01
|  | Затраты труда рабочих (ср 3,5) | чел.час | 3.83 | 2.49 | 96.9 | 241.23 | 241.23
|  | Затраты труда машинистов | чел.час | 0.02 | 0.01
| 1. 030101 | Автопогрузчики 5 т | маш.-ч | 0.01 | 0.01 | 406.68 | 2.65 |  | 2.65 | 2.65
| 2. 030401 | Лебедки электрические, тяговым усилием до 5,79 (0,59) кН (т) | маш.-ч | 0.01 | 0.01 | 12.69 | 0.08 |  | 0.08 | 0.08
| 3. 340101 | Агрегаты окрасочные высокого давления для окраски поверхностей конструкций мощностью 1 кВт | маш.-ч | 0.65 | 0.42 | 30.25 | 12.78 |  | 12.78 | 12.78
| 4. 400001 | Автомобили бортовые грузоподъемностью до 5 т | маш.-ч | 0.01 | 0.01 | 324.39 | 2.11 |  | 2.11 | 2.11
| 5. 101-1292 | Уайт-спирит | т | 0.0014 | 0.00091 | 43511.5 | 39.6 |  |  |  | 39.6
| 6. 113-0246 | Эмаль ПФ-115 серая | т | 0.019 | 0.01235 | 107129.75 | 1323.06 |  |  |  | 1323.06
Итого прямые затраты по разделу в текущих ценах | [6 empty] | 1621.5 | 241.23 | 17.62 | 17.62 | 1362.65 | 2.49 | 0.01
Накладные расходы | [6 empty] | 197.09
Сметная прибыль | [6 empty] | 154.02
Итого по разделу 4 Мосты-переходы ул.Чусовская; ул.Коммунистическая | [6 empty] | 1972.61 |  |  |  |  | 2.49 | 0.01
Раздел 5. Лестничный сход между домами ул.Мира,17 и 17а.
32 | ГЭСН06-01-097-01 | Установка арматуры | 1 т арматуры |  | 0.007 | 40427.11 | 282.99 | 19.24 | 1.54 | 1.7 | 262.21 | 0.21
|  | Затраты труда рабочих (ср 3,1) | чел.час | 29.78 | 0.21 | 92.3 | 19.24 | 19.24
|  | Затраты труда машинистов | чел.час | 0.58
| 1. 020129 | Краны башенные при работе на других видах строительства (кроме монтажа технологического оборудования) 8 т | маш.-ч | 0.36 |  | 376.3 | 0.95 |  | 0.95 | 1.11
| 2. 021141 | Краны на автомобильном ходу при работе на других видах строительства (кроме магистральных трубопроводов) 10 т | маш.-ч | 0.09 |  | 466.68 | 0.29 |  | 0.29 | 0.29
| 3. 400001 | Автомобили бортовые грузоподъемностью до 5 т | маш.-ч | 0.13 |  | 324.39 | 0.3 |  | 0.3 | 0.3
| 4. 101-0816 | Проволока светлая диаметром 1,1 мм | т | 0.004 | 2.8e-05 | 33352.22 | 0.93 |  |  |  | 0.93
| 5. 204-9001 | Арматура | т | 1 | 0.007 | 37325.37 | 261.28 |  |  |  | 261.28
33 | ГЭСН06-01-001-02 | Устройство бетонных фундаментов общего назначения под колонны объемом: до 3 м3 | 100 м3 бетона, бутобетона и железобетона в деле |  | 0.0013 | 273540.74 | 355.6 | 63.45 | 14.54 | 0.91 | 277.61 | 0.7 | 0.04
|  | Затраты труда рабочих (ср 3) | чел.час | 535.5 | 0.7 | 91.15 | 63.45 | 63.45
|  | Затраты труда машинистов | чел.час | 29.05 | 0.04
| 1. 020129 | Краны башенные при работе на других видах строительства (кроме монтажа технологического оборудования) 8 т | маш.-ч | 27.85 | 0.04 | 376.3 | 13.62 |  | 13.62
| 2. 021141 | Краны на автомобильном ходу при работе на других видах строительства (кроме магистральных трубопроводов) 10 т | маш.-ч | 0.37 |  | 466.68 | 0.22 |  | 0.22 | 0.22
| 3. 030101 | Автопогрузчики 5 т | маш.-ч | 0.27 |  | 406.68 | 0.14 |  | 0.14 | 0.14
| 4. 111100 | Вибраторы глубинные | маш.-ч | 26.3 | 0.03 | 8.75 | 0.3 |  | 0.3 | 0.3
| 5. 331532 | Пилы электрические цепные | маш.-ч | 0.84 |  | 11.27 | 0.01 |  | 0.01 | 0.01
| 6. 400001 | Автомобили бортовые грузоподъемностью до 5 т | маш.-ч | 0.56 |  | 324.39 | 0.24 |  | 0.24 | 0.24
| 7. 101-0253 | Известь строительная негашеная комовая, сорт 1 | т | 0.027 | 3.51e-05 | 2905.76 | 0.1 |  |  |  | 0.1
| 8. 101-0797 | Катанка горячекатаная в мотках диаметром 6,3-6,5 мм | т | 0.0375 | 4.875e-05 | 23958.27 | 1.17 |  |  |  | 1.17
| 9. 101-1668 | Рогожа | м2 | 153 | 0.1989 | 43.6 | 8.67 |  |  |  | 8.67
| 10. 101-1805 | Гвозди строительные | т | 0.0238 | 3.094e-05 | 34141.06 | 1.06 |  |  |  | 1.06
| 11. 102-0061 | Пиломатериалы хвойных пород. Доски обрезные длиной 4-6,5 м, шириной 75-150 мм, толщиной 44 мм и более, III сорта | м3 | 0.68 | 0.000884 | 3540.12 | 3.13 |  |  |  | 3.13
| 12. 203-0511 | Щиты из досок толщиной 25 мм | м2 | 64.1 | 0.08333 | 149.3 | 12.44 |  |  |  | 12.44
| 13. 401-9021 | Бетон (класс по проекту) | м3 | 102 | 0.1326 | 1893.12 | 251.03 |  |  |  | 251.03
| 14. 411-0001 | Вода | м3 | 0.441 | 0.0005733 | 23.38 | 0.01 |  |  |  | 0.01
Итого прямые затраты по разделу в текущих ценах | [6 empty] | 638.59 | 82.69 | 16.08 | 2.61 | 539.82 | 0.91 | 0.04
Накладные расходы | [6 empty] | 78.43
Сметная прибыль | [6 empty] | 49.27
Итого по разделу 5 Лестничный сход между домами ул.Мира,17 и 17а. | [6 empty] | 766.29 |  |  |  |  | 0.91 | 0.04
ИТОГИ ПО СМЕТЕ:
Итого прямые затраты по смете в текущих ценах | [6 empty] | 253472.1 | 72679.1 | 34687.04 | 32851.17 | 146105.96 | 708.87 | 65.15
Накладные расходы | [6 empty] | 75322.9
В том числе, справочно:
66%*0.94 * 0.9 ФОТ (от 59818,82) (Поз. 7, 16, 28) | [6 empty] | 33400.44
90%*0.94 * 0.9 ФОТ (от 21990,65) (Поз. 8, 17, 29, 9-10, 18-19, 30-31) | [6 empty] | 16743.68
104%*0.94 * 0.9 ФОТ (от 997,09) (Поз. 1) | [6 empty] | 877.28
105%*0.94 * 0.9 ФОТ (от 3011,51) (Поз. 6, 13, 33) | [6 empty] | 2675.12
120%*0.94 * 0.9 ФОТ (от 1456,06) (Поз. 3, 12, 25, 32) | [6 empty] | 1478.19
130%*0.94 * 0.9 ФОТ (от 17565,81) (Поз. 2, 4, 11, 14, 24, 26) | [6 empty] | 19318.88
142%*0.94 * 0.9 ФОТ (от 690,33) (Поз. 5, 15, 20-23, 27) | [6 empty] | 829.31
Сметная прибыль | [6 empty] | 31360.75
В том числе, справочно:
60%*0.85 ФОТ (от 997,09) (Поз. 1) | [6 empty] | 508.52
65%*0.85 ФОТ (от 3011,51) (Поз. 6, 13, 33) | [6 empty] | 1663.86
70%*0.85 ФОТ (от 1216,1) (Поз. 9-10, 18-19, 30-31) | [6 empty] | 723.58
77%*0.85 ФОТ (от 1456,06) (Поз. 3, 12, 25, 32) | [6 empty] | 952.99
80%*0.85 ФОТ (от 17565,81) (Поз. 2, 4, 11, 14, 24, 26) | [6 empty] | 11944.75
85%*0.85 ФОТ (от 20774,55) (Поз. 8, 17, 29) | [6 empty] | 15009.61
95%*0.85 ФОТ (от 690,33) (Поз. 5, 15, 20-23, 27) | [6 empty] | 557.44
Итоги по смете:
Итого Строительные работы | [6 empty] | 173839.93 |  |  |  |  | 251.67 | 48.38
Итого Монтажные работы | [6 empty] | 186315.82 |  |  |  |  | 457.2 | 16.77
Итого | [6 empty] | 360155.75 |  |  |  |  | 708.87 | 65.15
НДС 18% | [6 empty] | 64828.04
ВСЕГО по смете | [6 empty] | 424983.79 |  |  |  |  | 708.87 | 65.15