## Локальная смета
Приложение №2
к документации об аукционе
Дзержинский район города Перми
(наименование стройки)
ЛОКАЛЬНЫЙ СМЕТНЫЙ РАСЧЕТ
(локальная смета)
Текущий ремонт тротуаров в Дзержинском районе города Перми
Основание:
|  | Сметная стоимость строительных работ _______________________________________________________________________________________________ |  | ___________________________1 499 999,99 |  | руб.
|  | Средства на оплату труда _______________________________________________________________________________________________ |  | ___________________________95 902,96 |  | руб.
|  | Сметная трудоемкость _______________________________________________________________________________________________ |  | _______________________________________________________________________________________________850,23 |  | чел.час
Составлен(а) в текущих (прогнозных) ценах по состоянию на 3 квартал 2010 г.
№ пп | Обоснование | Наименование работ и затрат | Ед. изм. | Кол. | Стоимость единицы, руб. |  | Обоснование, индекс | Общая стоимость, руб.
[5 empty] | Всего | Экспл. маш. |  | Всего | в т.ч. оплата труда | Экспл. маш.
[5 empty] | оплата труда | в т.ч. оплата труда |  |  |  | в т.ч. оплата труда
1 | 2 | 3 | 4 | 5 | 6 | 7 | 8 | 9 | 10 | 11
Раздел 1. Новый Раздел
1 | ТЕР27-06-020-31 | Устройство выравнивающих слоев толщиной 4 см из горячих асфальтобетонных смесей крупнозернистых марки 2, плотность каменных материалов 2,5-2,9 т/м3 | 1000 м2 покрытия | 0.9845 | 33268.39 | 2439.58 |  | 32752.73 | 515.82 | 2401.77
[5 empty] | 523.94 | 307.16 |  |  |  | 302.4
2 | ТЕР27-06-026-01 | Розлив вяжущих материалов | 1 т | 0.80444 | 1988.03 | 48.44 |  | 1599.25 |  | 38.97
[6 empty] | 10.38 |  |  |  | 8.35
3 | СЦМ-101-1561 | Битумы нефтяные дорожные жидкие класс МГ и СГ | т | -0.8286 | 1883.1 |  |  | -1560.34
4 | ПСВ №6 2010 стр. 114 | Битум | т | 0.8286 | 1963.37 |  |  | 1626.85
5 | ТЕР27-07-001-01 | Устройство асфальтобетонных покрытий дорожек и тротуаров однослойных из литой мелкозернистой асфальто-бетонной смеси толщиной 3 см | 100 м2 покрытия | 33.3 | 3084.82 | 76.89 |  | 102724.51 | 6656.34 | 2560.44
[5 empty] | 199.89 | 16.35 |  |  |  | 544.46
6 | СЦМ-410-0009 | Смеси асфальтобетонные дорожные, аэродромные и асфальтобетон (горячие и теплые для плотного асфальтобетона мелко и крупнозернистые, песчаные), марка: 2, тип Д | т | -237.8 | 373.69 |  |  | -88863.48
7 | ПСВ №6 от 2010 стр. 93 | Смеси асфальтобетонные дорожные, аэродромные и асфальтобетон (горячие и теплые для плотного асфальтобетона мелко и крупнозернистые, песчаные), марка: 2, тип В | т | 237.8 | 462.8 |  |  | 110052.89
8 | ТЕР27-07-001-02 | При изменении толщины покрытия на 0,5 см добавлять к норме 07-001-1 | 100 м2 покрытия | 33.3 | 1977.56 | 46.24 |  | 65852.75 | 4085.24 | 1539.79
[5 empty] | 122.68 | 10.28 |  |  |  | 342.32
9 | СЦМ-410-0009 | Смеси асфальтобетонные дорожные, аэродромные и асфальтобетон (горячие и теплые для плотного асфальтобетона мелко и крупнозернистые, песчаные), марка: 2, тип Д | т | -161.2 | 373.69 |  |  | -60238.83
10 | ПСВ №6 2010 стр. 93 | Смеси асфальтобетонные дорожные, аэродромные и асфальтобетон (горячие и теплые для плотного асфальтобетона мелко и крупнозернистые, песчаные), марка: 2, тип В | т | 161.2 | 462.8 |  |  | 74602.72
Итого прямые затраты по смете в ценах 2001г. | [7 empty] | 238549.05 | 11257.4 | 6540.97
1197.53
Итого прямые затраты по смете с учетом коэффициентов к итогам | [7 empty] | 1052067.35 | 86681.98 | 31609.99
9220.98
В том числе, справочно:
3 квартал 2010 ОЗП=7,7; ЭМ-ЗПМ=4,19; ЗПМ=7,7; МАТ=4,23 (Поз. 1-10) | [7 empty] | 813518.3 | 75424.58 | 25069.02
8023.45
Накладные расходы | [7 empty] | 128011.27
В том числе, справочно:
142%*0,94 ФОТ (от 95902,96) (Поз. 1-10) | [7 empty] | 128011.27
Сметная прибыль | [7 empty] | 91107.81
В том числе, справочно:
95% ФОТ (от 95902,96) (Поз. 1-10) | [7 empty] | 91107.81
Итоги по смете:
Итого Поз. 1-10 | [7 empty] | 238549.05 | 11257.4 | 6540.97
1197.53
Всего с учетом "3 квартал 2010 ОЗП=7,7; ЭМ-ЗПМ=4,19; ЗПМ=7,7; МАТ=4,23" | [7 empty] | 1052067.35 | 86681.98 | 31609.99
9220.98
Накладные расходы 142%*0,94 ФОТ (от 95 902,96) | [7 empty] | 128011.27
Сметная прибыль 95% ФОТ (от 95 902,96) | [7 empty] | 91107.81
Итого c накладными и см. прибылью | [7 empty] | 1271186.43
В том числе:
Материалы | [7 empty] | 933775.38
Машины и механизмы | [7 empty] | 31609.99
ФОТ | [7 empty] | 95902.96
Накладные расходы | [7 empty] | 128011.27
Сметная прибыль | [7 empty] | 91107.81
НДС 18% | [7 empty] | 228813.56
ВСЕГО по смете | [7 empty] | 1499999.99