## Дефектная ведомость
Приложение № 1
к муниципальному контракту
№ _____ от «___» _________ 2010 года
ТЕХНИЧЕСКОЕ ЗАДАНИЕ
капитальный ремонт потолков
в здании по адресу: г.Пермь,ул.Сокольская, 33
№ пп | Наименование | Ед. изм. | Кол.
1 | 2 | 3 | 4
Раздел 1.
цоколь
1 | Устройство подвесных потолков типа Армстронг ("Байкал" или эквивалент) по каркасу из оцинкованного профиля | 100 м2 поверхности облицовки | 2.4
2 | Панели потолочные типа Армстронг ("Байкал" или эквивалент) с комплектующими | м2 | 247.2
3 | Устройство подвесных потолков типа Армстронг ("Байкал" или эквивалент) по каркасу из оцинкованного профиля | 100 м2 поверхности облицовки | 1.3413
4 | Панели потолочные с пластиковыми плитами | м2 | 138.2
1 этаж
5 | Устройство подвесных потолков типа Армстронг ("Байкал" или эквивалент) по каркасу из оцинкованного профиля | 100 м2 поверхности облицовки | 1.5781
6 | Панели потолочные типа Армстронг ("Байкал" или эквивалент) с комплектующими | м2 | 162.5
7 | Устройство подвесных потолков типа Армстронг ("Байкал" или эквивалент) по каркасу из оцинкованного профиля | 100 м2 поверхности облицовки | 6.294
8 | Панели потолочные с пластиковыми плитами | м2 | 648.3
Работы должны быть выполнены в соответствии со СНиП 12-03-99 ч.16, 4.02-91 сб15, СанПиН 2.2.3.1384-03.
«Заказчик» «Подрядчик» МУЗ «ГП № 12» ____________________________ ______________(П.В. Штэфан) _________________(__________) М.П. М.П.