## Дефектная ведомость
Приложение № 1
к муниципальному контракту
№ _____ от «___» _________ 2010 года
ТЕХНИЧЕСКОЕ ЗАДАНИЕ
капитальный ремонт стен
в здании по адресу: г.Пермь,ул.Сокольская, 33
№ пп | Наименование | Ед. изм. | Кол.
1 | 2 | 3 | 4
Раздел 1.
цоколь
1 | Установка перегородок из гипсовых пазогребневых плит: в 1 слой при высоте этажа до 4 м | 100 м2 перегородок (за вычетом проемов) | 0.774
2 | Ремонт штукатурки внутренних стен по камню известковым раствором площадью отдельных мест: до 1 м2 толщиной слоя до 20 мм | 100 м2 отремонтированной поверхности | 1.974
3 | Сплошная шпаклевка ранее оштукатуренных поверхностей цементно-поливинилацетатным составом: с лесов и земли | 100 м2 ошпаклеванной поверхности | 6.5788
4 | Окраска поливинилацетатными водоэмульсионными составами улучшенная: по штукатурке стен | 100 м2 окрашиваемой поверхности | 3.2386
5 | Улучшенная окраска масляными составами по штукатурке: стен | 100 м2 окрашиваемой поверхности | 3.3402
1этаж
6 | Установка перегородок из гипсовых пазогребневых плит: в 1 слой при высоте этажа до 4 м | 100 м2 перегородок (за вычетом проемов) | 0.6
7 | Кладка отдельных участков стен из кирпича внутренних | 100 м3 кладки | 0.059
8 | Окраска поливинилацетатными водоэмульсионными составами улучшенная: по штукатурке стен | 100 м2 окрашиваемой поверхности | 11.2177
Работы должны быть выполнены в соответствии со СНиП 12-03-99 ч.16, 4.02-91 сб15, СанПиН 2.2.3.1384-03.
«Заказчик» «Подрядчик» МУЗ «ГП № 12» ____________________________ ______________(П.В. Штэфан) _________________(__________) М.П. М.П.