## Дефектная ведомость
Приложение № 1
к муниципальному контракту
№ _____ от «___» _________ 2010 года
ТЕХНИЧЕСКОЕ ЗАДАНИЕ
капитальный ремонт: устройство полов
в здании по адресу: г.Пермь,ул.Сокольская, 33
№ пп | Наименование | Ед. изм. | Кол.
1 | 2 | 3 | 4
Раздел 1.
цоколь
1 | Устройство гидроизоляции из полиэтиленовой пленки на бутилкаучуковом клее, с защитой рубероидом первый слой | 100 м2 изолируемой поверхности | 0.6222
2 | Устройство стяжек цементных толщиной 50 мм | 100 м2 стяжки | 0.6222
4 | Устройство покрытий на цементном растворе из керамического гранита неполированного одноцветного | 100 м2 покрытия | 0.6222
5 | Устройство стяжек цементных толщиной 50 мм | 100 м2 стяжки | 1.9651
6 | Устройство покрытий из линолеума насухо со свариванием полотнищ в стыках | 100 м2 покрытия | 1.9651
7 | Устройство плинтусов поливинилхлоридных на клее КН-2 | 100 м плинтусов | 2.58
8 | Заделка выбоин в полах мозаичных площадью до: 0,25 м2 | 100 мест | 1
1 этаж
9 | Устройство гидроизоляции из полиэтиленовой пленки на бутилкаучуковом клее, с защитой рубероидом первый слой | 100 м2 изолируемой поверхности | 1.3055
10 | Устройство стяжек цементных толщиной 50 мм | 100 м2 стяжки | 1.3055
11 | Устройство покрытий на цементном растворе из керамического гранита неполированного одноцветного | 100 м2 покрытия | 1.3055
12 | Устройство плинтусов из плиток керамических | 100 м плинтусов | 1.87
13 | Устройство стяжек цементных толщиной 50 мм | 100 м2 стяжки | 3.3602
14 | Устройство покрытий из линолеума насухо со свариванием полотнищ в стыках | 100 м2 покрытия | 3.3602
15 | Устройство плинтусов поливинилхлоридных на клее КН-2 | 100 м плинтусов | 4.79
16 | Заделка выбоин в полах мозаичных площадью до: 0,25 м2 | 100 мест | 0.58
Работы должны быть выполнены в соответствии со СНиП 12-03-99 ч.16, 4.02-91 сб15, СанПиН 2.2.3.1384-03.
«Заказчик» «Подрядчик» МУЗ «ГП № 12» ____________________________ ______________(П.В. Штэфан) _________________(__________) М.П. М.П.