## Локальная смета
| СОГЛАСОВАНО: | [11 empty] | УТВЕРЖДАЮ:
| _____________________________ | [11 empty] | __________________________
| " _____ " ________________ 20_ г. | [11 empty] | "____" ______________20_ г.
г. Пермь, ул. Химградская, д. 47а
(наименование стройки)
ЛОКАЛЬНЫЙ СМЕТНЫЙ РАСЧЕТ № 200.10-СМ-1
(локальная смета)
Ремонт кровли
(наименование работ и затрат, наименование объекта)
Основание:
|  |  | Сметная стоимость строительных работ ___________________________________________________________ | [5 empty] | ___________________________385.200 |  | тыс.руб.
|  |  | Средства на оплату труда ___________________________________________________________ | [5 empty] | ___________________________35.195 |  | тыс.руб.
|  |  | Сметная трудоемкость ___________________________________________________________ | [5 empty] | ___________________________________________________________2778.62 |  | чел.час
Составлен(а) в текущих (прогнозных) ценах по состоянию на III кв. 2010 г.
№ пп | Обоснование | Наименование | Ед. изм. | Кол. | Стоимость единицы, руб. |  |  |  | Общая стоимость, руб. |  |  |  | Т/з осн. раб.на ед. | Т/з осн. раб. Всего | Т/з мех. на ед. | Т/з мех. Всего
[5 empty] | Всего | В том числе |  |  | Всего | В том числе
[6 empty] | Осн.З/п | Эк.Маш | З/пМех |  | Осн.З/п | Эк.Маш | З/пМех
1 | 2 | 3 | 4 | 5 | 6 | 7 | 8 | 9 | 10 | 11 | 12 | 13 | 14 | 15 | 16 | 17
Раздел 1. ремонт кровли
1 | ТЕРр58-17-01 | Разборка покрытий кровель: из рулонных материалов (1-3 слоя) НР, (3244.79 руб.): 83%*0.94 от ФОТ (4158.92 руб.) СП, (2703.3 руб.): 65% от ФОТ (4158.92 руб.) | 100 м2 покрытий кровель | 2.8 | 195.44 | 192.9 | 2.54 |  | 547.23 | 540.12 | 7.11 |  | 17.41 | 48.75
2 | ТЕРр57-02-04 | Разборка покрытий полов: цементных НР, (872.79 руб.): 80%*0.94 от ФОТ (1160.62 руб.) СП, (789.22 руб.): 68% от ФОТ (1160.62 руб.) | 100 м2 покрытий | 0.092 | 3933.66 | 1351.08 | 2582.58 | 287.28 | 361.9 | 124.3 | 237.6 | 26.43 | 111.2 | 10.23 | 21 | 1.93
3 | ТЕР08-02-001-01 | Кладка из керамического одинарного полнотелого кирпича наружных стен простых: при высоте этажа до 4м НР, (2286.45 руб.): 122%*0.9 * 0.94 от ФОТ (2215.29 руб.) СП, (1506.4 руб.): 80%*0.85 от ФОТ (2215.29 руб.) | 1 м3 кладки | 4.1 | 618.31 | 63.88 | 35.92 | 6.29 | 2535.07 | 261.91 | 147.27 | 25.79 | 5.4 | 22.14 | 0.4 | 1.64
4 | ТЕР08-01-003-02 | Гидроизоляция стен, фундаментов: горизонтальная оклеечная в 1 слой НР, (414.29 руб.): 122%*0.9 * 0.94 от ФОТ (401.4 руб.) СП, (272.95 руб.): 80%*0.85 от ФОТ (401.4 руб.) | 100 м2 изолируемой поверхности | 0.3 | 2106 | 173.75 | 95.47 |  | 631.8 | 52.13 | 28.64 |  | 14.3 | 4.29 | 0.55 | 0.17
5 | ТЕРр58-16-02 | Ремонт цементной стяжки площадью заделки до: 0,5 м2 НР, (2304.07 руб.): 83%*0.94 от ФОТ (2953.18 руб.) СП, (1919.57 руб.): 65% от ФОТ (2953.18 руб.) | 100 мест | 0.4 | 1381.37 | 949.53 | 70.66 | 9.3 | 552.55 | 379.81 | 28.26 | 3.72 | 75.3 | 30.12 | 0.68 | 0.27
6 | ТЕР12-01-013-01 | Утепление покрытий плитами из пенопласта полистирольного на битумной мастике в один слой НР, (5789.53 руб.): 120%*0.9 * 0.94 от ФОТ (5702.85 руб.) СП, (3150.82 руб.): 65%*0.85 от ФОТ (5702.85 руб.) | 100 м2 утепляемого покрытия | 2.8 | 4420.22 | 255.39 | 133.44 | 9.12 | 12376.62 | 715.09 | 373.63 | 25.54 | 21.02 | 58.86 | 0.87 | 2.44
7 | СЦМ-104-0103 | Плиты из пенопласта полистирольного теплоизоляционные ПСБС-40 | м3 | -14.42 | 652.98 |  |  |  | -9415.97
8 | Прайс | Плиты "Пеноплекс" | м3 | 14.42 | 850 |  |  |  | 12257
9 | ТЕР12-01-017-01 | Устройство выравнивающих стяжек цементно-песчаных толщиной 15 мм НР, (7212.63 руб.): 120%*0.9 * 0.94 от ФОТ (7104.64 руб.) СП, (3925.31 руб.): 65%*0.85 от ФОТ (7104.64 руб.) | 100 м2 стяжек | 2.8 | 1318.96 | 301.6 | 198.56 | 27.93 | 3693.09 | 844.48 | 555.97 | 78.2 | 27.22 | 76.22 | 1.94 | 5.43
10 | ТЕР12-01-017-02 | Устройство выравнивающих стяжек цементно-песчаных на каждый 1 мм изменения толщины добавлять или исключать к (12-01-017-01) КОЭФ. К ПОЗИЦИИ: 15 мм ПЗ=15; ОЗП=15; ЭМ=15; ЗПМ=15; МАТ=15; ТЗ=15; ТЗМ=15 НР, (505.6 руб.): 120%*0.9 * 0.94 от ФОТ (498.03 руб.) СП, (275.16 руб.): 65%*0.85 от ФОТ (498.03 руб.) | 100 м2 стяжек | 2.8 | 606 | 16.65 | 42.6 | 6.45 | 1696.8 | 46.62 | 119.28 | 18.06 | 1.5 | 4.2 | 0.45 | 1.26
11 | ТЕР06-01-013-01 | Устройство подливки толщиной 20 мм (бортики примыканий) НР, (348.36 руб.): 105%*0,9 * 0.94 от ФОТ (392.16 руб.) СП, (216.67 руб.): 65%*0,85 от ФОТ (392.16 руб.) | 100 м2 подливки под оборудование | 0.087 | 1751.41 | 584.15 | 14.12 | 1.26 | 152.37 | 50.82 | 1.23 | 0.11 | 45.78 | 3.98 | 0.13 | 0.01
12 | ТЕР06-01-013-02 | На каждые 10 мм изменения толщины добавлять или исключать КОЭФ. К ПОЗИЦИИ: Толщина +70 мм ПЗ=7; ОЗП=7; ЭМ=7; ЗПМ=7; МАТ=7; ТЗ=7; ТЗМ=7 НР, (697.81 руб.): 105%*0,9 * 0.94 от ФОТ (785.56 руб.) СП, (434.02 руб.): 65%*0,85 от ФОТ (785.56 руб.) | 100 м2 подливки под оборудование | 0.087 | 5036.78 | 1168.3 | 44.73 | 4.41 | 438.2 | 101.64 | 3.89 | 0.38 | 91.56 | 7.97 | 0.42 | 0.04
13 | ТЕР12-01-016-02 | Огрунтовка оснований из бетона или раствора под водоизоляционный кровельный ковер готовой эмульсией битумной НР, (763.64 руб.): 120%*0.9 * 0.94 от ФОТ (752.21 руб.) СП, (415.6 руб.): 65%*0.85 от ФОТ (752.21 руб.) | 100 м2 кровли | 2.8 | 196.43 | 34.89 | 3.1 |  | 550 | 97.69 | 8.68 |  | 2.8 | 7.84 | 0.04 | 0.11
14 | ТЕР12-01-002-09 | Устройство кровель плоских из наплавляемых материалов в два слоя НР, (4274.2 руб.): 120%*0.9 * 0.94 от ФОТ (4210.2 руб.) СП, (2326.14 руб.): 65%*0.85 от ФОТ (4210.2 руб.) | 100 м2 кровли | 2.8 | 8711.42 | 192.14 | 26.15 | 3.14 | 24391.98 | 537.99 | 73.22 | 8.79 | 14.36 | 40.21 | 0.29 | 0.81
15 | СЦМ-101-1961 | Изопласт ЭKП-4.5, материалы рулонные кровельные для верхнего слоя | м2 | -319.2 | 38.56 |  |  |  | -12308.35
16 | СЦМ-101-1962 | Изопласт ЭKП-4.5, материалы рулонные кровельные для нижних слоев | м2 | -324.8 | 35.03 |  |  |  | -11377.74
17 | СЦМ-101-9121-8 | Унифлекс ЭКП-5,0 (верхний слой) | м2 | 319.2 | 41.57 |  |  |  | 13269.14
18 | СЦМ-101-9122-6 | Унифлекс ТПП-3,0 (нижний слой) | м2 | 324.8 | 30.46 |  |  |  | 9893.41
19 | ТЕР12-01-004-04 | Устройство примыканий кровель из наплавляемых материалов к стенам и парапетам высотой до 600 мм без фартуков НР, (2971.41 руб.): 120%*0.9 * 0.94 от ФОТ (2926.92 руб.) СП, (1617.12 руб.): 65%*0.85 от ФОТ (2926.92 руб.) | 100 м примыканий | 0.8 | 10482.24 | 463.99 | 77.7 | 11.16 | 8385.79 | 371.19 | 62.16 | 8.93 | 35.5 | 28.4 | 0.86 | 0.69
20 | СЦМ-101-1961 | Изопласт ЭKП-4.5, материалы рулонные кровельные для верхнего слоя | м2 | -201.6 | 38.56 |  |  |  | -7773.7
21 | СЦМ-101-9122-6 | Унифлекс ТПП-3,0 (нижний слой) | м2 | 201.6 | 30.46 |  |  |  | 6140.74
22 | ТЕР16-07-002-01 | Снятие воронок водосточных КОЭФ. К ПОЗИЦИИ: МАТ=0 МАТ=0; Коэф. на демонтаж 0,4 ПЗ=0.4; ОЗП=0.4; ЭМ=0.4; ЗПМ=0.4; МАТ=0.4; ТЗ=0.4; ТЗМ=0.4 НР, (136.75 руб.): 128%*0,9 * 0.94 от ФОТ (126.28 руб.) СП, (89.09 руб.): 83%*0,85 от ФОТ (126.28 руб.) | 1 воронка | 1 | 23.48 | 16.34 | 7.14 | 0.06 | 23.48 | 16.34 | 7.14 | 0.06 | 1.176 | 1.18 | 0.008 | 0.01
23 | ТЕР13-06-003-01 | Очистка поверхности щетками НР, (6.39 руб.): 90%*0,9 * 0.94 от ФОТ (8.39 руб.) СП, (4.99 руб.): 70%*0,85 от ФОТ (8.39 руб.) | 1 м2 очищаемой поверхности | 0.1 | 10.94 | 10.94 |  |  | 1.09 | 1.09 |  |  | 0.9 | 0.09
24 | ТЕР16-07-002-01 | Установка воронок водосточных КОЭФ. К ПОЗИЦИИ: МАТ=0 МАТ=0 НР, (341.87 руб.): 128%*0,9 * 0.94 от ФОТ (315.7 руб.) СП, (222.73 руб.): 83%*0,85 от ФОТ (315.7 руб.) | 1 воронка | 1 | 58.7 | 40.84 | 17.86 | 0.16 | 58.7 | 40.84 | 17.86 | 0.16 | 2.94 | 2.94 | 0.02 | 0.02
25 | ТЕР12-01-010-01 | Устройство мелких покрытий (брандмауэры, парапеты, свесы и т.п.) из листовой оцинкованной стали НР, (751.29 руб.): 120%*0.9 * 0.94 от ФОТ (740.04 руб.) СП, (408.87 руб.): 65%*0.85 от ФОТ (740.04 руб.) | 100 м2 покрытия | 0.07 | 8320.86 | 1369.91 | 23.38 | 3.14 | 582.46 | 95.89 | 1.64 | 0.22 | 112.75 | 7.89 | 0.27 | 0.02
26 | ТЕР07-05-030-09 | Установка плит парапета массой: до 0,5 т НР, (974.16 руб.): 155%*0,9 * 0.94 от ФОТ (742.9 руб.) СП, (631.47 руб.): 100%*0,85 от ФОТ (742.9 руб.) | 100 шт. сборных конструкций | 0.12 | 2464.42 | 605.01 | 1280.21 | 199.02 | 295.73 | 72.6 | 153.63 | 23.88 | 46.29 | 5.55 | 12.66 | 1.52
27 | СЦМ-443-1301-100 | Плиты парапетные из бетона плотностью 1850 кг/м3 и более | м3 | 0.6 | 1682.34 |  |  |  | 1009.4
Итого прямые затраты по разделу в ценах 2001г. | [8 empty] | 58968.79 | 4350.55 | 1827.21 | 220.27 |  | 360.86 |  | 16.37
Итого прямые затраты по разделу с учетом коэффициентов к итогам | [8 empty] | 265234.46 | 33499.24 | 8429.16 | 1696.07 |  | 2778.62 |  | 126.05
В том числе, справочно:
III кв. 2010 ОЗП=7.7; ЭМ-ЗПМ=4.19; ЗПМ=7.7; МАТ=4.23; ТЗ=7.7; ТЗМ=7.7 (Поз. 1, 5, 2-4, 6, 9-10, 13-14, 19, 25, 7-8, 15-18, 20-21, 11-12, 22, 24, 23, 26-27) | [8 empty] | 206265.67 | 29148.68 | 6601.95 | 1475.81 |  | 2417.762 |  | 109.679
Накладные расходы | [8 empty] | 33896.04
В том числе, справочно:
80%*0.94 ФОТ (от 1160.62) (Поз. 2) | [8 empty] | 872.79
83%*0.94 ФОТ (от 7112.1) (Поз. 1, 5) | [8 empty] | 5548.86
90%*0,9 * 0.94 ФОТ (от 8.39) (Поз. 23) | [8 empty] | 6.39
105%*0,9 * 0.94 ФОТ (от 1177.71) (Поз. 11-12) | [8 empty] | 1046.16
120%*0.9 * 0.94 ФОТ (от 21934.92) (Поз. 6, 9-10, 13-14, 19, 25) | [8 empty] | 22268.33
122%*0.9 * 0.94 ФОТ (от 2616.69) (Поз. 3-4) | [8 empty] | 2700.74
128%*0,9 * 0.94 ФОТ (от 441.98) (Поз. 22, 24) | [8 empty] | 478.61
155%*0,9 * 0.94 ФОТ (от 742.9) (Поз. 26) | [8 empty] | 974.16
Сметная прибыль | [8 empty] | 20909.44
В том числе, справочно:
65% ФОТ (от 7112.1) (Поз. 1, 5) | [8 empty] | 4622.87
65%*0,85 ФОТ (от 1177.71) (Поз. 11-12) | [8 empty] | 650.68
65%*0.85 ФОТ (от 21934.92) (Поз. 6, 9-10, 13-14, 19, 25) | [8 empty] | 12119.04
68% ФОТ (от 1160.62) (Поз. 2) | [8 empty] | 789.22
70%*0,85 ФОТ (от 8.39) (Поз. 23) | [8 empty] | 4.99
80%*0.85 ФОТ (от 2616.69) (Поз. 3-4) | [8 empty] | 1779.35
83%*0,85 ФОТ (от 441.98) (Поз. 22, 24) | [8 empty] | 311.82
100%*0,85 ФОТ (от 742.9) (Поз. 26) | [8 empty] | 631.47
Итоги по разделу 1 ремонт крыши :
Итого | [8 empty] | 320039.94 |  |  |  |  | 2778.62 |  | 126.05
В том числе:
Материалы | [8 empty] | 223306.06
Машины и механизмы | [8 empty] | 8429.16
ФОТ | [8 empty] | 35195.31
Накладные расходы | [8 empty] | 33896.04
Сметная прибыль | [8 empty] | 20909.44
Итого по разделу 1 ремонт крыши | [8 empty] | 320039.94 |  |  |  |  | 2778.62 |  | 126.05
ИТОГИ ПО СМЕТЕ:
Итого прямые затраты по смете в ценах 2001г. | [8 empty] | 58968.79 | 4350.55 | 1827.21 | 220.27 |  | 360.86 |  | 16.37
Итого прямые затраты по смете с учетом коэффициентов к итогам | [8 empty] | 265234.46 | 33499.24 | 8429.16 | 1696.07 |  | 2778.62 |  | 126.05
Накладные расходы | [8 empty] | 33896.04
Сметная прибыль | [8 empty] | 20909.44
Итоги по смете:
Крыши, кровли (ремонтно-строительные) | [8 empty] | 18027.6 |  |  |  |  | 607.3 |  | 2.08
Полы (ремонтно-строительные) | [8 empty] | 3707.43 |  |  |  |  | 78.77 |  | 14.86
Конструкции из кирпича и блоков | [8 empty] | 19049.16 |  |  |  |  | 203.51 |  | 13.94
Кровли | [8 empty] | 265718.31 |  |  |  |  | 1721.87 |  | 82.85
Бетонные и железобетонные монолитные конструкции в промышленном строительстве | [8 empty] | 4725.5 |  |  |  |  | 92.02 |  | 0.39
Сантехнические работы - внутренние (трубопроводы, водопровод, канализация, отопление, газоснабжение, вентиляция и кондиционирование воздуха) | [8 empty] | 1336.24 |  |  |  |  | 31.72 |  | 0.23
Защита строительных конструкций и оборудования от коррозии | [8 empty] | 19.77 |  |  |  |  | 0.69
Бетонные и железобетонные сборные конструкции в жилищно-гражданском строительстве | [8 empty] | 7455.93 |  |  |  |  | 42.74 |  | 11.7
Итого | [8 empty] | 320039.94 |  |  |  |  | 2778.62 |  | 126.05
В том числе:
Материалы | [8 empty] | 223306.06
Машины и механизмы | [8 empty] | 8429.16
ФОТ | [8 empty] | 35195.31
Накладные расходы | [8 empty] | 33896.04
Сметная прибыль | [8 empty] | 20909.44
Итого | [8 empty] | 320039.94
Непредвиденные затраты 2% | [8 empty] | 6400.8
Итого с непредвиденными | [8 empty] | 326440.74
НДС 18% | [8 empty] | 58759.33
ВСЕГО по смете | [8 empty] | 385200.07 |  |  |  |  | 2778.62 |  | 126.05
[6 empty] | Составил |  |  | Тартаковская А.Е.
[6 empty] | Проверил |  |  | Швецов А.А.