## Ресурсная смета
Приложение 2
к извещению о проведении запроса котировок
от 14.09.2010 № 10
п. Новые Ляды
(наименование стройки)
ЛОКАЛЬНЫЙ РЕСУРСНЫЙ СМЕТНЫЙ РАСЧЕТ
(локальная смета)
|  | на | выполнение работ по текущему ремонту дорог
(наименование работ и затрат, наименование объекта)
|  | Сметная стоимость строительных работ _______________________________________________________________________________________________ |  |  | ___________________________497,93844 |  | тыс.руб.
|  | Средства на оплату труда _______________________________________________________________________________________________ |  |  | ___________________________6,415 |  | тыс.руб.
|  | Сметная трудоемкость _______________________________________________________________________________________________ |  |  | _______________________________________________________________________________________________62,06 |  | чел.час
Составлен(а) в текущих (прогнозных) ценах по состоянию на 3 кв. 2010 г.
№ пп | Обоснование | Наименование | Ед. изм. | Кол. |  | Сметная стоимость в текущих (прогнозных) ценах, руб. | [5 empty] | Т/з осн. раб. | Т/з мех.
|  |  |  | на ед. | всего | на ед. | общая | В том числе
[8 empty] | Осн.З/п | Эк.Маш. | З/пМех | Мат
1 | 2 | 3 | 4 | 5 | 6 | 7 | 8 | 9 | 10 | 11 | 12 | 13 | 14
Раздел 1. Ремонт асфальтобетонного покрытия дорог картами площадью более 25 м2 толщ. 6 см
1 | ГЭСН27-06-026-01 | Розлив вяжущих материалов 1020*0,3*0,45 | 1 т |  | 0.137 | 9656.84 | 1322.99 |  | 22.72 |  | 1300.27 |  | 0.09
|  | Затраты труда машинистов | чел.час | 0.66 | 0.09
| 1. 120101 | Автогудронаторы 3500 л | маш.-ч | 0.33 | 0.05 | 502.54 | 25.13 |  | 25.13
Уд | 2. 101-9010 | Битум | т | 1.03 | 0.1411
Д | 3. 101-1556 | Битумы нефтяные дорожные марки БHД-60/90 | т | 1.03 | 0.1411 | 9214.56 | 1300.17 |  |  |  | 1300.17
2 | ГЭСН27-03-004-02 | Устройство выравнивающего слоя из асфальтобетонной смеси: без применения укладчиков асфальтобетона 1020*0,3*0,03*2,5 | 100 т смеси |  | 0.23 | 227580.92 | 52343.61 | 1507.68 | 2776.47 |  | 48059.46 | 14.32 | 5.17
|  | Затраты труда рабочих (ср 4) | чел.час | 62.24 | 14.32 | 105.32 | 1508.18 | 1508.18
|  | Затраты труда машинистов | чел.час | 22.46 | 5.17
| 1. 120906 | Катки дорожные самоходные гладкие 8 т | маш.-ч | 8.53 | 1.96 | 394.56 | 773.34 |  | 773.34
| 2. 120907 | Катки дорожные самоходные гладкие 13 т | маш.-ч | 13.57 | 3.12 | 627.41 | 1957.52 |  | 1957.52
| 3. 121601 | Машины поливомоечные 6000 л | маш.-ч | 0.36 | 0.08 | 533.48 | 42.68 |  | 42.68
| 4. 101-0322 | Керосин для технических целей марок КТ-1, КТ-2 | т | 0.005 | 0.00115 | 21298.56 | 24.49 |  |  |  | 24.49
| 5. 101-9010 | Битум | т | 0.074 | 0.01702 | 7410 | 126.12 |  |  |  | 126.12
З | 6. 410-9010 | Смеси асфальтобетонные дорожные (горячие плотные мелкозернистые), марка: 2, тип Б | т | 101 | 23.23 | 2062.37 | 47908.86 |  |  |  | 47908.86
Уд | 7. 410-9010 | Смесь асфальтобетонная | т | 101 | 23.23 | 2062.37 | 47908.86 |  |  |  | 47908.86
3 | ГЭСН27-06-026-01 | Розлив вяжущих материалов 1020*0.45 | 1 т |  | 0.459 | 9656.84 | 4432.49 |  | 76.12 |  | 4356.37 |  | 0.3
|  | Затраты труда машинистов | чел.час | 0.66 | 0.3
| 1. 120101 | Автогудронаторы 3500 л | маш.-ч | 0.33 | 0.15 | 502.54 | 75.38 |  | 75.38
Уд | 2. 101-9010 | Битум | т | 1.03 | 0.4728
Д | 3. 101-1556 | Битумы нефтяные дорожные марки БHД-60/90 | т | 1.03 | 0.4728 | 9214.56 | 4356.64 |  |  |  | 4356.64
4 | ГЭСН27-06-020-01 | Устройство покрытия толщиной 4 см из горячих асфальтобетонных смесей плотных мелкозернистых типа АБВ, плотность каменных материалов: 2,5-2,9 т/м3 | 1000 м2 покрытия |  | 1.02 | 216096.66 | 220418.59 | 4114.44 | 12161.06 |  | 204143.09 | 39.07 | 19.5
|  | Затраты труда рабочих (ср 4) | чел.час | 38.3 | 39.07 | 105.32 | 4114.85 | 4114.85
|  | Затраты труда машинистов | чел.час | 19.12 | 19.5
| 1. 021141 | Краны на автомобильном ходу на других видах строительства (кроме магистральных трубопроводов) 10 т | маш.-ч | 0.03 | 0.03 | 550.38 | 16.51 |  | 16.51
| 2. 120500 | Гудронаторы ручные | маш.-ч | 1.4 | 1.43 | 5.66 | 8.09 |  | 8.09
| 3. 120906 | Катки дорожные самоходные гладкие 8 т | маш.-ч | 3.96 | 4.04 | 394.56 | 1594.02 |  | 1594.02
| 4. 120907 | Катки дорожные самоходные гладкие 13 т | маш.-ч | 11.51 | 11.74 | 627.41 | 7365.79 |  | 7365.79
| 5. 121601 | Машины поливомоечные 6000 л | маш.-ч | 0.39 | 0.4 | 533.48 | 213.39 |  | 213.39
| 6. 122000 | Укладчики асфальтобетона | маш.-ч | 3.19 | 3.25 | 906.09 | 2944.79 |  | 2944.79
| 7. 400001 | Автомобили бортовые, грузоподъемность до 5 т | маш.-ч | 0.04 | 0.04 | 393.6 | 15.74 |  | 15.74
| 8. 101-0782 | Поковки из квадратных заготовок массой 1,8 кг | т | 0.0062 | 0.006324 | 35293 | 223.19 |  |  |  | 223.19
| 9. 101-9010 | Битум | т | 0.0108 | 0.01102 | 7410 | 81.66 |  |  |  | 81.66
| 10. 102-0025 | Пиломатериалы хвойных пород. Бруски обрезные длиной 4-6,5м, шириной 75-150мм, толщиной 40-75 мм, III сорта | м3 | 0.15 | 0.153 | 4110 | 628.83 |  |  |  | 628.83
Уд | 11. 410-9010 | Смесь асфальтобетонная | т | 96.6 | 98.53
Д | 12. 410-0006 | Смеси асфальтобетонные дорожные (горячие плотные мелкозернистые), марка: 2, тип Б | т | 96.6 | 98.53 | 2062.37 | 203205.32 |  |  |  | 203205.32
5 | ГЭСН27-06-021-01 | При изменении толщины покрытия на 0,5 см добавлять или исключать: к норме 27-06-020-1 | 1000 м2 покрытия |  | 4,08 1.02*4 | 24975.55 | 101900.24 | 38.68 | 4.16 |  | 101857.4 | 0.37
|  | Затраты труда рабочих (ср 4) | чел.час | 0.09 | 0.37 | 105.32 | 38.97 | 38.97
| 1. 120500 | Гудронаторы ручные | маш.-ч | 0.18 | 0.73 | 5.66 | 4.13 |  | 4.13
| 2. 101-9010 | Битум | т | 0.0014 | 0.005712 | 7410 | 42.33 |  |  |  | 42.33
Уд | 3. 410-9010 | Смесь асфальтобетонная | т | 12.1 | 49.37
Д | 4. 410-0006 | Смеси асфальтобетонные дорожные (горячие плотные мелкозернистые), марка: 2, тип Б | т | 12.1 | 49.37 | 2062.37 | 101819.21 |  |  |  | 101819.21
Итого прямые затраты по разделу в текущих ценах | [6 empty] | 380417.92 | 5660.8 | 15040.53 |  | 359716.59 | 53.76 | 25.06
Накладные расходы | [6 empty] | 6800.43
Сметная прибыль | [6 empty] | 4571.1
Итого по разделу 1 Ремонт асфальтобетонного покрытия дорог картами площадью более 25 м2 толщ. 6 см | [6 empty] | 391789.45 |  |  |  |  | 53.76 | 25.06
Раздел 2. Восстановление искусственных неровностей
6 | ГЭСН27-03-008-04 | Разборка покрытий и оснований: асфальтобетонных | 100 м3 конструкций |  | 0.01 | 46651.5 | 466.52 | 163.71 | 302.81 |  |  | 1.8 | 0.46
|  | Затраты труда рабочих (ср 2,7) | чел.час | 179.8 | 1.8 | 91.05 | 163.89 | 163.89
|  | Затраты труда машинистов | чел.час | 45.63 | 0.46
| 1. 050102 | Компрессоры передвижные с двигателем внутреннего сгорания давлением до 686 кПа (7 ат) 5 м3/мин | маш.-ч | 44.08 | 0.44 | 398.68 | 175.42 |  | 175.42
| 2. 120202 | Автогрейдеры среднего типа 99 (135) кВт (л. с.) | маш.-ч | 1.55 | 0.02 | 731.7 | 14.63 |  | 14.63
| 3. 330804 | Молотки при работе от передвижных компрессорных станций отбойные пневматические | маш.-ч | 88.16 | 0.88 | 131.27 | 115.52 |  | 115.52
7 | ГЭСН27-06-026-01 | Розлив вяжущих материалов 25*0,3*0,45 | 1 т |  | 0.0032 | 9656.84 | 30.9 |  | 0.53 |  | 30.37
|  | Затраты труда машинистов | чел.час | 0.66
| 1. 120101 | Автогудронаторы 3500 л | маш.-ч | 0.33 |  | 502.54
Уд | 2. 101-9010 | Битум | т | 1.03 | 0.003296
Д | 3. 101-1556 | Битумы нефтяные дорожные марки БHД-60/90 | т | 1.03 | 0.003296 | 9214.56 | 30.37 |  |  |  | 30.37
8 | ГЭСН27-06-020-01 | Устройство покрытия толщиной 4 см из горячих асфальтобетонных смесей плотных мелкозернистых типа АБВ, плотность каменных материалов: 2,5-2,9 т/м3 | 1000 м2 покрытия |  | 0.025 | 216096.66 | 5402.42 | 100.84 | 298.07 |  | 5003.51 | 0.96 | 0.48
|  | Затраты труда рабочих (ср 4) | чел.час | 38.3 | 0.96 | 105.32 | 101.11 | 101.11
|  | Затраты труда машинистов | чел.час | 19.12 | 0.48
| 1. 021141 | Краны на автомобильном ходу на других видах строительства (кроме магистральных трубопроводов) 10 т | маш.-ч | 0.03 |  | 550.38
| 2. 120500 | Гудронаторы ручные | маш.-ч | 1.4 | 0.03 | 5.66 | 0.17 |  | 0.17
| 3. 120906 | Катки дорожные самоходные гладкие 8 т | маш.-ч | 3.96 | 0.1 | 394.56 | 39.46 |  | 39.46
| 4. 120907 | Катки дорожные самоходные гладкие 13 т | маш.-ч | 11.51 | 0.29 | 627.41 | 181.95 |  | 181.95
| 5. 121601 | Машины поливомоечные 6000 л | маш.-ч | 0.39 | 0.01 | 533.48 | 5.33 |  | 5.33
| 6. 122000 | Укладчики асфальтобетона | маш.-ч | 3.19 | 0.08 | 906.09 | 72.49 |  | 72.49
| 7. 400001 | Автомобили бортовые, грузоподъемность до 5 т | маш.-ч | 0.04 |  | 393.6
| 8. 101-0782 | Поковки из квадратных заготовок массой 1,8 кг | т | 0.0062 | 0.000155 | 35293 | 5.47 |  |  |  | 5.47
| 9. 101-9010 | Битум | т | 0.0108 | 0.00027 | 7410 | 2 |  |  |  | 2
| 10. 102-0025 | Пиломатериалы хвойных пород. Бруски обрезные длиной 4-6,5м, шириной 75-150мм, толщиной 40-75 мм, III сорта | м3 | 0.15 | 0.00375 | 4110 | 15.41 |  |  |  | 15.41
Уд | 11. 410-9010 | Смесь асфальтобетонная | т | 96.6 | 2.415
Д | 12. 410-0006 | Смеси асфальтобетонные дорожные (горячие плотные мелкозернистые), марка: 2, тип Б | т | 96.6 | 2.415 | 2062.37 | 4980.62 |  |  |  | 4980.62
9 | ГЭСН27-06-021-01 | При изменении толщины покрытия на 0,5 см добавлять или исключать: к норме 27-06-020-1 | 1000 м2 покрытия |  | 0,1 0,025*4 | 24975.55 | 2497.56 | 0.95 | 0.1 |  | 2496.51 | 0.01
|  | Затраты труда рабочих (ср 4) | чел.час | 0.09 | 0.01 | 105.32 | 1.05 | 1.05
| 1. 120500 | Гудронаторы ручные | маш.-ч | 0.18 | 0.02 | 5.66 | 0.11 |  | 0.11
| 2. 101-9010 | Битум | т | 0.0014 | 0.00014 | 7410 | 1.04 |  |  |  | 1.04
Уд | 3. 410-9010 | Смесь асфальтобетонная | т | 12.1 | 1.21
Д | 4. 410-0006 | Смеси асфальтобетонные дорожные (горячие плотные мелкозернистые), марка: 2, тип Б | т | 12.1 | 1.21 | 2062.37 | 2495.47 |  |  |  | 2495.47
Итого прямые затраты по разделу в текущих ценах | [6 empty] | 8397.4 | 265.5 | 601.51 |  | 7530.39 | 2.77 | 0.94
Накладные расходы | [6 empty] | 318.95
Сметная прибыль | [6 empty] | 214.39
Итого по разделу 2 Восстановление искусственных неровностей | [6 empty] | 8930.74 |  |  |  |  | 2.77 | 0.94
Раздел 3. Ремонт основания заездных карманов
10 | ТЕР01-01-014-02 | Разработка грунта с погрузкой на автомобили-самосвалы экскаваторами с ковшом вместимостью 0,4 (0,35-0,45) м3, группа грунтов: 2 | 1000 м3 грунта |  | 0.01 | 28776.57 | 287.77 | 17.7 | 270.07 |  |  | 0.21 | 0.6
|  | Затраты труда рабочих (ср 2) | чел.час | 20.76 | 0.21 | 85.28 | 17.91 | 17.91
|  | Затраты труда машинистов | чел.час | 60.2 | 0.6
| 1. 060246 | Экскаваторы одноковшовые дизельные на гусеничном ходу при работе на других видах строительства (кроме водохозяйственного): 0,4 м3 | маш.-ч | 45.9 | 0.46 | 465.43 | 214.1 |  | 214.1
| 2. 070148 | Бульдозеры при работе на других видах строительства (кроме водохозяйственного): 59 (80) кВт (л.с.) | маш.-ч | 14.3 | 0.14 | 394.61 | 55.25 |  | 55.25
Уд | 3. 408-0015 | Щебень из природного камня для строительных работ марка 800, фракция 20-40 мм | м3 | 0.04 | 0.0004
11 | СЦП3-3-5-1 | Перевозка навалочных грузов автомобилями-самосвалами (работающими вне карьеров), расстояние перевозки 5 км: класс груза 1 | 1 т |  | 12 | 33.4 | 400.8 |  |  |  | 400.8
12 | ТЕР01-02-027-02 | Планировка площадей механизированным способом, группа грунтов: 2 | 1000 м2 спланированной площади |  | 0.15 | 641.17 | 96.18 |  | 96.18 |  |  |  | 0.17
|  | Затраты труда машинистов | чел.час | 1.1 | 0.17
| 1. 070149 | Бульдозеры при работе на других видах строительства (кроме водохозяйственного): 79 (108) кВт (л.с.) | маш.-ч | 0.67 | 0.1 | 487.38 | 48.74 |  | 48.74
| 2. 120202 | Автогрейдеры: среднего типа 99 (135) кВт (л.с.) | маш.-ч | 0.43 | 0.06 | 731.7 | 43.9 |  | 43.9
13 | ГЭСН27-04-001-04 | Устройство подстилающих и выравнивающих слоев оснований: из щебня | 100 м3 материала основания (в плотном теле) |  | 0.22 | 88673 | 19508.06 | 471.41 | 3123.86 |  | 15912.79 | 5.32 | 4.53
|  | Затраты труда рабочих (ср 2,4) | чел.час | 24.19 | 5.32 | 88.58 | 471.25 | 471.25
|  | Затраты труда машинистов | чел.час | 20.6 | 4.53
| 1. 030101 | Автопогрузчики грузоподъемностью 5 т | маш.-ч | 2.46 | 0.54 | 406.68 | 219.61 |  | 219.61
| 2. 070149 | Бульдозеры при работе на других видах строительства (кроме водохозяйственного) 79 (108) кВт (л.с.) | маш.-ч | 2.59 | 0.57 | 487.38 | 277.81 |  | 277.81
| 3. 120202 | Автогрейдеры среднего типа 99 (135) кВт (л. с.) | маш.-ч | 2.3 | 0.51 | 731.7 | 373.17 |  | 373.17
| 4. 120911 | Катки дорожные самоходные на пневмоколесном ходу 30 т | маш.-ч | 12.21 | 2.69 | 794.34 | 2136.77 |  | 2136.77
| 5. 121601 | Машины поливомоечные 6000 л | маш.-ч | 1.04 | 0.23 | 533.48 | 122.7 |  | 122.7
| 6. 411-0001 | Вода | м3 | 7 | 1.54 | 23.27 | 35.84 |  |  |  | 35.84
Д | 7. прайс | Щебень из природного камня для строительных работ марка М800, фракция 20-40 мм для дорожного строительства | м3 | 100 | 22 | 721.68 | 15876.96 |  |  |  | 15876.96
Итого прямые затраты по разделу в текущих ценах | [6 empty] | 20292.81 | 489.11 | 3490.11 |  | 16313.59 | 5.53 | 5.3
Накладные расходы | [6 empty] | 580.54
Сметная прибыль | [6 empty] | 388.18
Итого по разделу 3 Ремонт основания заездных карманов | [6 empty] | 21261.53 |  |  |  |  | 5.53 | 5.3
ИТОГИ ПО СМЕТЕ:
Итого прямые затраты по смете в текущих ценах | [6 empty] | 409108.13 | 6415.41 | 19132.15 |  | 383560.57 | 62.06 | 31.3
Накладные расходы | [6 empty] | 7699.93
В том числе, справочно:
95%*0,94 * 0,9 ФОТ (от 17,7) (Поз. 10) | [6 empty] | 14.23
142%*0,94 * 0,9 ФОТ (от 6397,71) (Поз. 1-9, 13) | [6 empty] | 7685.7
Сметная прибыль | [6 empty] | 5173.67
В том числе, справочно:
50%*0,85 ФОТ (от 17,7) (Поз. 10) | [6 empty] | 7.52
95%*0,85 ФОТ (от 6397,71) (Поз. 1-9, 13) | [6 empty] | 5166.15
Итоги по смете:
Автомобильные дороги | [6 empty] | 421175.23 |  |  |  |  | 61.85 | 30.53
Земляные работы, выполняемые механизированным способом | [6 empty] | 309.52 |  |  |  |  | 0.21 | 0.6
Перевозка грузов автомобильным транспортом | [6 empty] | 400.8
Земляные работы, выполняемые по другим видам работ (подготовительным, сопутствующим, укрепительным) | [6 empty] | 96.18 | [5 empty] | 0.17
Итого | [6 empty] | 421981.73 |  |  |  |  | 62.06 | 31.3
НДС 18% | [6 empty] | 75956.71
ВСЕГО по смете | [6 empty] | 497938.44 |  |  |  |  | 62.06 | 31.3
Место выполнения работ: г. Пермь, пос. Новые Ляды
Примечание: Заказчик самостоятельно устанавливает места производства работ по текущему ремонту дорог в пределах границ п. Новые Ляды.
В зависимости от преобладающего характера разрушений заказчик оставляет за собой право изменения вида работ без изменения общей стоимости.
Сроки выполнения работ: с момента заключения муниципального контракта по 15 октября 2010 года. Отклонение от сроков выполнения работ, указанных в задании заказчиком, допускается при неблагоприятных погодных условиях (наличие атмосферных осадков, если температура окружающего воздуха не отвечает требованиям СНиП 3.06.03-85 «Автомобильные дороги»), в случае письменного уведомления заказчика.
Условия выполнения работ по текущему ремонту. Технология производства работ, качество применяемых материалов и условия выполнения текущего ремонта должны отвечать требованиям нормативных документов. Началом производства работ считается день выдачи заказчиком задания при условии наличия дефектной ведомости. Ограждение мест производства работ по текущему ремонту производится в соответствии с требованиями нормативных документов. Выполненные работы предъявляются заказчику по факту выполненного объема с предоставлением фотодокументов, схем, общих журналов работ, актов на скрытые работы и сертификатов, подтверждающих качество применяемых материалов.
Перечень нормативных документов
| 1 | СНиП 2.05.02-85 | Автомобильные дороги.
| 2 | СНиП 3.06.03-85 | Автомобильные дороги.
| 3 | СНиП 23-01-99 | Строительная климатология.
| 4 | СНиП III-4-2000 | Правила производства и приемки работ. Техника безопасности в строительстве.
| 5 | ГОСТ Р.8.563-96 | Методики выполнения измерений.
| 6 | ГОСТ 12.2.11-75 | ССБТ. Машины строительные и дорожные.Общие требования безопасности.
| 7 | ГОСТ 17.0.0.1-76 | Система стандартов в области охраны природы и улучшения использования природных ресурсов. Основные положения.
| 8 | ГОСТ 17.1.1.01-77* | Охрана природы. Гидросфера. Использование и охрана вод. Основные термины и определения.
| 9 | ГОСТ 17.2.1.01-76* | Охрана природы. Атмосфера. Классификация выбросов по составу.
| 10 | ГОСТ 17.4.2.01-81* | Охрана природы. Почвы. Номенклатура показателей санитарного состояния.
| 11 | ГОСТ 3344-83 | Щебень и песок шлаковые для дорожного строительства. Технические условия.
| 12 | ГОСТ 5578-94 | Щебень и песок из шлаков черной и цветной металлургии для бетонов. Технические условия.
| 13 | ГОСТ 8267-93 | Щебень из природного камня для строительных работ. Технические условия.
| 14 | ГОСТ 8296.0-97 | Щебень и гравий из плотных горных пород и отходов промышленного производства для строительных работ. Методы испытаний.
| 15 | ГОСТ 8269.1-97 | Щебень и гравий из плотных горных пород и отходов промышленного производства для строительных работ. Методы химического анализа.
| 16 | ГОСТ 9757-90 | Гравий, щебень и песок искусственные. Технические условия.
| 17 | ГОСТ 30412-96 | Дороги автомобильные и аэродромы. Метод измерений неровностей оснований и покрытий.
| 18 | ГОСТ Р 50597-93 | Автомобильные дороги и улицы. Требования к эксплуатационному состоянию, допустимому по условиям обеспечения безопасности движения.
| 19 | ГОСТ Р 50971-96 | Световозвращатели дорожные. Общие технические требования. Правила применения.
| 20 | ГОСТ Р 51582-2000 | Технические средства организации дорожного движения.
| 21 | ВСН 19-89 | Правила приемки работ при строительстве и ремонте автомобильных дорог.
| 22 | ВСН 37-84 | Инструкция по организации движения и ограничения мест производства дорожных работ (взамен ВСН 179-73).
| 23 | ВСН 37-84 | Инструкция по организации движения и ограждению мест производства дорожных работ
| 24 | Ремонт и содержание автомобильных дорог | Методические рекомендации по ремонту и содержанию автомобильных дорог общего пользования. 2004 (взамен ВСН 24-88).
| 25 | СНиП 12-01-2004 | Организация строительства
| 26 | ГОСТ 6617-76 | Битумы нефтяные строительные. Технические условия.
| 27 | ГОСТ 8735-88 | Песок для строительных работ. Методы испытаний.
| 28 | ГОСТ 8736-93 | Песок для строительных работ. Технические условия.
| 29 | ГОСТ 9128-97 | Смеси асфальтобетонные дорожные, аэродромные и асфальтобетон. Технические условия.
| 30 | ГОСТ 11501-78 | Битумы нефтяные. Метод определения глубины проникновения иглы.
| 31 | ГОСТ 11503-74 | Битумы нефтяные. Метод определения условной вязкости.
| 32 | ГОСТ 11504-73 | Битумы нефтяные. Метод определения количества испарившегося разжижителя из жидких битумов.
| 33 | ГОСТ 11505-75 | Битумы нефтяные. Метод определения растяжимости.
| 34 | ГОСТ 11506-73 | Битумы нефтяные. Методы определения температуры размягчения по кольцу и шару.
| 35 | ГОСТ 11507-78 | Битумы нефтяные. Метод определения температуры хрупкости по Фраасу.
| 36 | ГОСТ 11508-74 | Битумы нефтяные. Метод определения сцепления битума с мрамором и песком.
| 37 | ГОСТ 11955-82 | Битумы нефтяные дорожные жидкие. Технические условия.
| 38 | ГОСТ 22245-90 | Битумы нефтяные дорожные вязкие.Технические условия.
| 39 | ГОСТ 31015-2002 | Смеси асфальтобетонные и асфальтобетон щебеночно-мастичные. Технические условия.
| 40 | ГОСТ Р 52289-2004 | Правила применения дорожных знаков, разметки, светофоров, дорожных ограждений и направляющих устройств.
| 41 | ГОСТ Р 50970-96 | Столбики сигнальные дорожные. Общие технические требования. Правила применения.
| 42 | ОДН 218.0.000-2003 | Руководство по оценке уровня содержания автомобильных дорог (временное).
| 43 | ОДН 218.0.006-2002 | Правила диагностики и оценки состояния автомобильных дорог (взамен ВСН 6-90)
| 44 | ОДН 218.1.052-2002 | Оценка прочности нежестких дорожных одежд.
| 45 | Росавтодор М-2002 | Методические рекомендации по оценке сдвигоустойчивости асфальтобетона.
| 46 | Росавтодор М-2002 | Классификация работ по ремонту и содержанию автомобильных дорог общего пользования.
| 47 | Росавтодор М-2003 | Методические рекомендации для определения технического состояния асфальтосмесительного оборудования.
| 48 | Росавтодор М-2003 | Рекомендации по устройству дорожных покрытий с шероховатой поверхностью (взамен ВСН 38-90).
| 49 | Росавтодор М-2004 | Техническая классификация автомобильных дорог.