## Дефектная ведомость
Приложение № 2
к Извещению о проведении запроса котировок
№ 1 от «14» сентября 2010 г.
Тех. задание
на общестроительные работы в рамках капитального ремонта кровли
здания МУК "Планетарий"
№ пп | Наименование | Ед. изм. | Кол. | Примечание
1 | 2 | 3 | 4 | 5
1 | Разборка покрытий кровель: из рулонных материалов (1-3 слоя) | 100 м2 покрытий кровель | 3.808
2 | Разборка покрытий кровель: из волнистых и полуволнистых асбестоцементных листов | 100 м2 покрытий кровель | 3.808
3 | Разборка теплоизоляции на кровле из: ваты минеральной толщиной 100 мм | 100 м2 покрытий кровель | 3.808
4 | Разборка покрытий кровель из фибролитовых плит | 100 м2 покрытия | 3.808
5 | Устройство примыканий кровель из наплавляемых материалов к стенам и парапетам высотой более 600 мм с одним фартуком | 100 м примыканий | 0.36
6 | Рейка торцевая 25х30мм длиной 3,00м для металлического сайдинга, полиэстер Россия | м | 36
7 | Кровельные саморезы | т | 0.00723
8 | Устройство обделок на фасадах (наружные подоконники, пояски, балконы и др.) включая водосточные трубы с изготовлением элементов труб | 100 м2 фасадов без вычета проемов | 2.75
9 | Сталь листовая оцинкованная толщина листа 0.50 мм | т | 0.00173
10 | Устройство желобов настенных | 100 м желобов | 0.93
11 | Устройство выравнивающих стяжек цементно-песчаных толщиной 15 мм | 100 м2 стяжек | 3.808
12 | Раствор готовый кладочный цементный, марка 100 | м3 | -5.826
13 | Раствор готовый кладочный цементно-известковый, марка 50 | м3 | 15.3
14 | Устройство выравнивающих стяжек цементно-песчаных на каждый 1 мм изменения толщины добавлять или исключать к (12-01-017-01) | 100 м2 стяжек | 3.808
15 | Отбивка штукатурки с поверхностей стен и потолков кирпичных | 100 м2 | 1.273
16 | Оштукатуривание цементно-церезитовая по камню и бетону | 100 м2 оштукатуриваемой поверхности | 0.673
17 | Сетка тканая с квадратными ячейками N 05 без покрытия | м2 | -3.567
18 | Оштукатуривание цементно-церезитовая по камню и бетону | 100 м2 оштукатуриваемой поверхности | 0.6
19 | Сетка тканая с квадратными ячейками N 05 без покрытия | м2 | -3.18
20 | Сетка цельно просечно-вытяжная | м2 | 60
21 | Анкера HIL TI DBZ6/235 | т | 0.24
22 | Раствор цементно-церезитовый М50 | м3 | 2.55
23 | Окраска фасадов с лесов по подготовленной поверхности: цементная | 100 м2 фасада | 1.273
24 | Устройство пенобетонных блоков по парапету | 1 м3 кладки | 6.34
25 | Блоки пенобетонные VI-В D 700 F 75-2 | м3 | 6.34
Срок выполнения работ до 06 октября 2010г., гарантия на выполненные работы 7 лет.