## Локальная смета
Приложение № 1 к ИЗВЕЩЕНИЮ № 161 от 15.01.2010г.
| СОГЛАСОВАНО: | [11 empty] | УТВЕРЖДАЮ:
| _____________________________ | [11 empty] | __________________________
| " _____ " ________________ 200_ г. | [11 empty] | "____" ______________200_ г.
МУЗ "МСЧ №7"
(наименование стройки)
ЛОКАЛЬНЫЙ СМЕТНЫЙ РАСЧЕТ №
(локальная смета)
|  | на | капитальный ремонт помещений реанимации, ул, Писарева, 56
(наименование работ и затрат, наименование объекта)
Основание:
|  |  | Сметная стоимость ___________________________________________________________ | [5 empty] | ___________________________312143,67 |  | руб.
|  |  | строительных работ ___________________________________________________________ | [5 empty] | ___________________________________________________________244672,48 |  | руб.
|  |  | монтажных работ ___________________________________________________________ | [5 empty] | ___________________________________________________________19856,05 |  | руб.
|  |  | Средства на оплату труда ___________________________________________________________ | [5 empty] | ___________________________37657,18 |  | руб.
|  |  | Сметная трудоемкость ___________________________________________________________ | [5 empty] | ___________________________________________________________369,77 |  | чел.час
Составлен(а) в текущих (прогнозных) ценах по состоянию на 3 кв. 2010 г.
№ пп | Обоснование | Наименование | Ед. изм. | Кол. | Стоимость единицы, руб. |  |  |  | Общая стоимость, руб. |  |  |  | Т/з осн. раб.на ед. | Т/з осн. раб. Всего | Т/з мех. на ед. | Т/з мех. Всего
[5 empty] | Всего | В том числе |  |  | Всего | В том числе
[6 empty] | Осн.З/п | Эк.Маш | З/пМех |  | Осн.З/п | Эк.Маш | З/пМех
1 | 2 | 3 | 4 | 5 | 6 | 7 | 8 | 9 | 10 | 11 | 12 | 13 | 14 | 15 | 16 | 17
Раздел 1. Новый Раздел
1 | ТЕР46-04-012-01 | Разборка деревянных заполнений проемов оконных с подоконными досками | 100 м2 | 0.108 | 2484.57 | 2170.1 | 314.47 | 105.88 | 268.33 | 234.37 | 33.96 | 11.44 | 188.54 | 20.36 | 7.74 | 0.84
2 | ТЕР46-04-012-03 | Разборка деревянных заполнений проемов дверных и воротных | 100 м2 | 0.053 | 1510.47 | 1196 | 314.47 | 105.88 | 80.05 | 63.39 | 16.66 | 5.61 | 103.91 | 5.51 | 7.74 | 0.41
3 | ТЕР10-01-034-06 | Установка в жилых и общественных зданиях оконных блоков из ПВХ профилей: поворотных (откидных, поворотно-откидных) с площадью проема более | 100 м2 проемов | 0.108 | 15002.05 | 1815.67 | 395.7 | 9.03 | 1620.22 | 196.09 | 42.74 | 0.98 | 145.72 | 15.74 | 4.23 | 0.46
4 | СЦМ-203-9095-202 | Блоки оконные пластиковые двухстворные с открывающимися створками площадью более 2 м2 | м2 | 10.8 | 802.92 |  |  |  | 8671.54
5 | Прайс лист | Москитная сетка | шт | 4 | 230.74 |  |  |  | 922.96
6 | ТЕР10-01-035-03 | Установка подоконных досок из ПВХ: в каменных стенах толщиной свыше 0,51 м | 100 п.м. | 0.06 | 7631.7 | 259.77 | 26.07 | 0.96 | 457.9 | 15.59 | 1.56 | 0.06 | 21.38 | 1.28 | 0.37 | 0.02
7 | СЦМ-101-1497-210 | Плиты подоконные пластиковые, Альта-профиль длина 6 метров, ширина 600 мм (Россия) | п.м. | 6 | 104.37 |  |  |  | 626.22
8 | ТЕР10-01-047-04 | Установка блоков из ПХВ в наружных и внутренних дверных проемах в перегородках и деревянных нерубленных стенах площадью проема до 3 м2 | 100 м2 проемов | 0.053 | 8085.8 | 1974.4 | 466.24 | 14.36 | 428.55 | 104.64 | 24.71 | 0.76 | 160.52 | 8.51 | 4.62 | 0.24
9 | СЦМ-203-9057-201 | Блоки дверные входные пластиковые двупольные | м2 | 5.3 | 1852.31 |  |  |  | 9817.24
10 | ТЕР15-04-006-04 | Покрытие поверхностей грунтовкой глубокого проникновения: за 2 раза стен | 100 м2 покрытия | 0.989 | 321.84 | 223.26 | 1.95 | 0.14 | 318.3 | 220.8 | 1.93 | 0.14 | 16.32 | 16.14 | 0.03 | 0.03
11 | СЦМ-101-9732-11 | Грунтовка глубокого проникновения | т | -0.01978 | 4806.86 |  |  |  | -95.08
12 | СЦМ-101-2416 | Грунтовка КНАУФ-Бетоконтакт | кг | 19.78 | 17.51 |  |  |  | 346.35
13 | ТЕР15-01-019-05 | Гладкая облицовка стен и откосов (без карнизных, плинтусных и угловых плиток) без установки плиток туалетного гарнитура на клее из сухих смесей: по кирпичу и бетону | 100 м2 поверхности облицовки | 0.989 | 11807.8 | 2086.89 | 45.24 | 25.22 | 11677.91 | 2063.93 | 44.74 | 24.94 | 159.67 | 157.91 | 1.65 | 1.63
14 | ТЕР15-01-047-16 | Устройство потолков реечных алюминиевых | 100 м2 поверхности облицовки | 0.463 | 17205.06 | 1449.86 | 210.2 | 3.93 | 7965.94 | 671.29 | 97.32 | 1.82 | 108.36 | 50.17 | 0.39 | 0.18
15 | СЦМ-206-1336 | Рейка алюминиевая потолочная 100 мм | м | -486.2 | 12.58 |  |  |  | -6116.4
16 | Прайс лист | Панель ПВХ (цвет белый) | м | 194,46 0,463*420 | 16.3 |  |  |  | 3169.7
17 | ТЕРр57-03-02 | Разборка плинтус : цементных | 100 м плинтусов | 0.36 | 158.22 | 158.22 |  |  | 56.96 | 56.96 |  |  | 14.28 | 5.14
18 | ТЕР11-01-040-01 | Устройство плинтусов поливинилхлоридных на клее КН-2 | 100 м плинтусов | 0.36 | 686.99 | 124.87 | 2.32 |  | 247.32 | 44.95 | 0.84 |  | 8.99 | 3.24 | 0.03 | 0.01
19 | ТЕР46-03-017-01 | Заделка отверстий, гнезд и борозд в перекрытиях железобетонных площадью до 0,1 м2 | 1 м3 заделки | 0.07 | 1845.83 | 634.89 | 19.91 |  | 129.21 | 44.44 | 1.39 |  | 55.16 | 3.86 | 0.24 | 0.02
20 | ТЕР11-01-036-04 | Устройство покрытий из линолеума насухо со свариванием полотнищ в стыках | 100 м2 покрытия | 0.463 | 7654.25 | 371.58 | 68.99 | 4.65 | 3543.92 | 172.04 | 31.94 | 2.15 | 31.41 | 14.54 | 0.82 | 0.38
21 | ТЕРр61-02-07 | Ремонт штукатурки внутренних стен по камню и бетону цементно-известковым раствором, площадью отдельных мест: до 1 м2 толщиной слоя до 20 мм | 100 м2 отремонтированной поверхности | 0.034 | 3898.35 | 2879.49 | 27.22 | 9.17 | 132.54 | 97.9 | 0.93 | 0.31 | 228.35 | 7.76 | 0.67 | 0.02
22 | ТЕРр61-07-01 | Ремонт штукатурки откосов внутри здания по камню и бетону цементно-известковым раствором: прямолинейных | 100 м2 отремонтированной поверхности | 0.052 | 6916.33 | 4887.85 | 47.13 | 15.87 | 359.65 | 254.17 | 2.45 | 0.83 | 383.06 | 19.92 | 1.16 | 0.06
23 | ТЕРм08-02-409-01 | Труба винипластовая по установленным конструкциям, по стенам и колоннам с креплением скобами, диаметр, мм, до: 25 | 100 м | 0.4 | 2143.17 | 318.44 | 631.8 | 292.43 | 857.27 | 127.38 | 252.72 | 116.97 | 23.8 | 9.52 | 16 | 6.4
24 | СЦМ-300-9920-2 | Трубки защитные гофрированные диаметром 25 мм | м | 40 | 5.73 |  |  |  | 229.2
25 | ТЕРм08-02-412-01 | Затягивание проводов в проложенные трубы и металлические рукава. Провод первый одножильный или многожильный в общей оплетке, суммарное сечение, мм2, до: 2,5 | 100 м | 0.4 | 335.62 | 75.06 | 2.31 | 0.18 | 134.25 | 30.02 | 0.92 | 0.07 | 5.61 | 2.24 | 0.02 | 0.01
26 | СЦМ-501-0586-67 | Кабели силовые на напряжение 660 В с медными жилами с поливинилхлоридной изоляцией и оболочкой марки ВВГ 2х1.5 мм2 | 1000 м | 0.04 | 3647.98 |  |  |  | 145.92
27 | ТЕРм08-03-593-02 | Светильник для ламп накаливания с подвеской на крюк для помещений с: повышенной влажностью и пыльностью | 100 шт. | 0.12 | 5358.6 | 882.03 | 2026.86 | 1036.63 | 643.03 | 105.84 | 243.22 | 124.4 | 62.6 | 7.51 | 56.5 | 6.78
28 | СЦМ-546-0601-81 | Светильник накаливания НПП 03-100 IP54 | шт | 12 | 85.76 |  |  |  | 1029.12
29 | СЦМ-500-9006-4 | Лампы накаливания электрические осветительные общего назначения биспиральные тип: БK220-230-60 | 10 шт | 1.2 | 24.9 |  |  |  | 29.88
30 | ТЕРр62-33-02 | Окраска масляными составами ранее окрашенных поверхностей радиаторов и ребристых труб отопления: за 2 раза | 100 м2 окрашиваемой поверхности | 0.28 | 1245.3 | 821.61 | 0.77 |  | 348.68 | 230.05 | 0.22 |  | 65.94 | 18.46 | 0.01
31 | ТЕРр62-32-04 | Окраска масляными составами ранее окрашенных поверхностей стальных и чугунных труб: чугунных за 2 раза | 100 м2 окрашиваемой поверхности | 0.012 | 1013.23 | 589.54 | 0.77 |  | 12.16 | 7.07 | 0.01 |  | 51.22 | 0.61 | 0.01
32 | ТЕР12-01-010-01 | Устройство мелких покрытий (брандмауэры, парапеты, свесы и т.п.) из листовой оцинкованной стали | 100 м2 покрытия | 0.012 | 8320.86 | 1369.91 | 23.38 | 3.14 | 99.85 | 16.44 | 0.28 | 0.04 | 112.75 | 1.35 | 0.27
Раздел 2. Новый Раздел
33 | СЦП1-3-26 | Погрузочные работы при автомобильных перевозках: Мусор строительный | за т груза | 0.8 | 1.78 |  |  |  | 1.42
34 | СЦП3-3-26-1 | Перевозка навалочных грузов автомобилями-самосвалами (работающими вне карьеров), расстояние перевозки 26 км: класс груза 1 | 1 т | 0.8 | 22.7 |  | 22.7 |  | 18.16 |  | 18.16
Итого прямые затраты по смете в ценах 2001г. | [8 empty] | 48178.27 | 4757.36 | 816.7 | 290.52 |  | 369.77 |  | 17.49
Итого прямые затраты по смете с учетом коэффициентов к итогам | [8 empty] | 211787.2 | 35489.91 | 4085.43 | 2167.27 |  | 369.77 |  | 17.49
В том числе, справочно:
ОЗП=7,46; ЭМ-ЗПМ=3,74; ЗПМ=7,46; МАТ=4,04 (Поз. 1-2, 19, 3, 6, 8, 4-5, 7, 9-10, 13-14, 11-12, 15-18, 20-22, 30-32, 23-29) | [8 empty] | 163513.77 | 30732.55 | 3268.73 | 1876.76
ПЗ=5,86 (Поз. 33-34) | [8 empty] | 95.16
Накладные расходы | [8 empty] | 33424.64
В том числе, справочно:
79%*0,94 ФОТ (от 2634,94) (Поз. 21-22) | [8 empty] | 1956.71
80%*0,94 ФОТ (от 2193,84) (Поз. 17, 30-31) | [8 empty] | 1649.77
95%*0,94 ФОТ (от 3764,91) (Поз. 23-29) | [8 empty] | 3362.06
105%*0,9 * 0,94 ФОТ (от 22252,58) (Поз. 10, 13-14) | [8 empty] | 19766.97
110%*0,9 * 0,94 ФОТ (от 2680) (Поз. 1-2, 19) | [8 empty] | 2494.01
118%*0,9 * 0,94 ФОТ (от 2373,18) (Поз. 3, 6, 8) | [8 empty] | 2369.15
120%*0,9 * 0,94 ФОТ (от 122,94) (Поз. 32) | [8 empty] | 124.81
123%*0,9 * 0,94 ФОТ (от 1634,79) (Поз. 18, 20) | [8 empty] | 1701.16
Сметная прибыль | [8 empty] | 19316.69
В том числе, справочно:
50% ФОТ (от 4403,86) (Поз. 21-22, 30-31) | [8 empty] | 2201.93
55%*0,85 ФОТ (от 22252,58) (Поз. 10, 13-14) | [8 empty] | 10403.08
63%*0,85 ФОТ (от 2373,18) (Поз. 3, 6, 8) | [8 empty] | 1270.84
65% ФОТ (от 3764,91) (Поз. 23-29) | [8 empty] | 2447.19
65%*0,85 ФОТ (от 122,94) (Поз. 32) | [8 empty] | 67.92
68% ФОТ (от 424,92) (Поз. 17) | [8 empty] | 288.95
70%*0,85 ФОТ (от 2680) (Поз. 1-2, 19) | [8 empty] | 1594.6
75%*0,85 ФОТ (от 1634,79) (Поз. 18, 20) | [8 empty] | 1042.18
Итоги по смете:
Итого | [8 empty] | 264528.53 |  |  |  |  | 369.77 |  | 17.49
НДС 18% | [8 empty] | 47615.14
ВСЕГО по смете | [8 empty] | 312143.67 |  |  |  |  | 369.77 |  | 17.49
Составил М. Н. Смирнова
Проверил