## Дефектная ведомость
Приложение № 1
к Извещению о проведению запроса котировок
№ 112 от 15.09.2010 г.
ВЕДОМОСТЬ ОБЪЕМОВ РАБОТ №
на пусконаладочные работы электротехнического оборудования для обеспечения системы резервного электроснабжения потребителей дизель генераторной установки
№ пп | Наименование | Ед. изм. | Кол-во
1 | 2 | 3 | 4
1 | Кабели до 35 кв по установленным конструкциям и лоткам с креплением по всей длине, масса 1 м, кг, до: 1 | 100 м кабеля | 0.48
2 | Затягивание проводов в проложенные трубы и металлические рукава. Провод первый одножильный или многожильный в общей оплетке, суммарное сечение, мм2, до:10 | 100 м | 0.48
3 | Кабели силовые на напряжение 660 В с медными жилами с поливинилхлоридной изоляцией и оболочкой марки ВВГ 5х6 мм2 | 1000 м | 0.03
4 | Кабели силовые на напряжение 1000 В с медными жилами с поливинилхлоридной изоляцией и оболочкой марки ВВГ 5х10 мм2 | 1000 м | 0.008
5 | Кабели силовые на напряжение 1000 В с медными жилами с поливинилхлоридной изоляцией и оболочкой марки ВВГ 4х95 мм2 | 1000 м | 0.01
6 | Трубки защитные гофрированные | м | 48
7 | Короб на конструкциях, кронштейнах, по фермам и колоннам, длина, м: 3 | 100 м | 0.36
8 | Труба стальная по установленным конструкциям, в опалубке фундаментов и перекрытиях, диаметр, мм, до: 80 | 100 м | 0.2
9 | Щит, масса, кг, до: 100 | шт. | 1
10 | Щит силовой ЩРС1-27 | шт | 1
11 | Электрические проводки в щитах и пультах: шкафных и панельных | 100 м | 0.25
12 | Аккумуляторы кислотные стационарные, тип: С-88, СК-88, С-92,СК-92,С-96,СК-96 | шт. | 2
13 | Формирование и контрольный заряд-разряд аккумуляторных батарей. Батарея аккумуляторов кислотных стационарных | одно формирование | 2
14 | Формирование и контрольный заряд-разряд аккумуляторных батарей. Каждая последующая батарея аккумуляторов кислотных стационарных сверх одной при одновременном формировании | одно формирование | 2
15 | Подготовка машин к испытанию, сдаче под наладку и пуску, присоединение к электрической сети. Машина переменного тока с короткозамкнутым ротором, масса, т, до: 3 | шт. | 1
16 | Электрические машины фланцевые с горизонтальным или вертикальным валом, поступающие в собранном виде. Установка машин. Машина переменного или постоянного тока, масса, т, до: 3 | шт. | 1
17 | Электрические машины фланцевые с горизонтальным или вертикальным валом, поступающие в собранном виде. Подготовка машин к испытанию, сдаче под наладку и пуску, присоединение к электрической сети. Машина переменного тока, масса, т, до: 3 | шт. | 1
18 | Приборы приемно-контрольные сигнальные: концентратор - блок базовый на 10 лучей | шт. | 1
19 | Извещатели ПС автоматические: тепловой электро-контактный, магнитоконтактный в нормальном исполнении | шт. | 1
20 | Генератор синхронный напряжением до 1 кВ, мощностью, кВт: св. 100 | шт. | 1
21 | Система самовозбуждения с силовым фазовым компаундированием, мощность генератора, кВт: св. 100 | система | 1
22 | Устройство АВР: со схемой восстановления напряжения | устройство | 1
23 | Замер полного сопротивления цепи "фаза-нуль" | токоприемник | 24
24 | Измерение сопротивления изоляции мегаомметром: кабельных и других линий напряжением до 1 кВ, предназначенных для передачи электроэнергии к распределительным устройствам, щитам, шкафам, коммутационным аппаратам и электропотребителям | линия | 24
25 | Автоматизированные системы управления II категории технической сложности с количеством каналов: 2 | система | 1
26 | Автоматизированные системы управления II категории технической сложности: за каждый канал св. 2 до 9 добавлять к норме 1 | канал | 2
Составил
Согласовано