## Локальная смета
| СОГЛАСОВАНО: | [11 empty] | УТВЕРЖДАЮ:
| _____________________________ | [11 empty] | __________________________
| " _____ " ________________ 2010 г. | [11 empty] | "____" ______________2010 г.
МОУ «Средняя общеобразовательная школа № 98» г. Перми по ул. Таймырская, 3
(наименование стройки)
ЛОКАЛЬНЫЙ СМЕТНЫЙ РАСЧЕТ №
(локальная смета)
|  | на | Капитальный ремонт полов
(наименование работ и затрат, наименование объекта)
Основание:
|  |  | Сметная стоимость строительных работ ___________________________________________________________ | [5 empty] | ___________________________498787,88 |  | руб.
|  |  | Средства на оплату труда ___________________________________________________________ | [5 empty] | ___________________________79181,64 |  | руб.
|  |  | Сметная трудоемкость ___________________________________________________________ | [5 empty] | ___________________________________________________________764,05 |  | чел.час
Составлен(а) в текущих (прогнозных) ценах по состоянию на 3 квартал 2010 г.
№ пп | Обоснование | Наименование | Ед. изм. | Кол. | Стоимость единицы, руб. |  |  |  | Общая стоимость, руб. |  |  |  | Т/з осн. раб.на ед. | Т/з осн. раб. Всего | Т/з мех. на ед. | Т/з мех. Всего
[5 empty] | Всего | В том числе |  |  | Всего | В том числе
[6 empty] | Осн.З/п | Эк.Маш | З/пМех |  | Осн.З/п | Эк.Маш | З/пМех
1 | 2 | 3 | 4 | 5 | 6 | 7 | 8 | 9 | 10 | 11 | 12 | 13 | 14 | 15 | 16 | 17
Раздел 1. Новый Раздел
1 | ТЕР11-01-001-02 | Уплотнение грунта щебнем | 100 м2 площади уплотнения | 1.2 | 852.87 | 91.94 | 90.5 | 12.04 | 1023.44 | 110.33 | 108.6 | 14.45 | 7.7 | 9.24 | 0.88 | 1.06
2 | ТЕР11-01-002-03 | Устройство подстилающих слоев песчано-гравийных | 1 м3 подстилающего слоя | 12 | 218.44 | 27.86 | 57.07 | 7.52 | 2621.28 | 334.32 | 684.84 | 90.24 | 2.4 | 28.8 | 0.55 | 6.6
3 | ТЕР11-01-005-01 | Устройство гидроизоляции горизонтальной мембрна "Тефонд" КОЭФ. К ПОЗИЦИИ: Новый коэффициент МАТ=0 | 100 м2 изолируемой поверхности | 1.9791 | 2259.64 | 2221.11 | 38.53 | 1.5 | 4472.05 | 4395.8 | 76.25 | 2.97 | 153.18 | 303.16 | 0.36 | 0.71
4 | Прайс-лист в ценах 2001 г. | Горизонтальной мембрна "Тефонд" | м2 | 197.91 | 30.05 |  |  |  | 5947.2
5 | ТЕР11-01-002-09 | Устройство подстилающих слоев бетонных | 1 м3 подстилающего слоя | 19.791 | 461.77 | 20.9 | 0.26 |  | 9138.89 | 413.63 | 5.15 |  | 1.8 | 35.62
6 | ТЕР11-01-009-01 | Устройство теплоизоляции сплошной из плит "Пеноплекс-35" | 100 м2 изолируемой поверхности | 1.9791 | 2181.15 | 362.13 | 83.18 | 2.46 | 4316.71 | 716.69 | 164.62 | 4.87 | 28.38 | 56.17 | 1.16 | 2.3
7 | Прайс-лист в ценах 2001 г. | "Пеноплекс-35" | м3 | 11.87 | 761.31 |  |  |  | 9036.75
8 | ТЕР11-01-011-01 | Устройство стяжек цементных толщиной 20 мм | 100 м2 стяжки | 1.9791 | 1364.22 | 446.07 | 56.56 | 17.37 | 2699.93 | 882.82 | 111.94 | 34.38 | 39.51 | 78.19 | 1.27 | 2.51
9 | ТЕР11-01-011-02 | Устройство стяжек цементных на каждые 5 мм изменения толщины стяжки добавлять или исключать к норме 11-01-011-01 КОЭФ. К ПОЗИЦИИ: Новый коэффициент ПЗ=12; ОЗП=12; ЭМ=12; ЗПМ=12; МАТ=12; ТЗ=12; ТЗМ=12 | 100 м2 стяжки | 1.9791 | 2712.36 | 67.8 | 117.6 | 34.44 | 5368.03 | 134.18 | 232.74 | 68.16 | 6 | 11.87 | 2.52 | 4.99
10 | ТЕР11-01-027-03 | Устройство покрытий на цементном растворе из плиток керамических для полов одноцветных с красителем | 100 м2 покрытия | 1.9791 | 10481.54 | 1492.46 | 150.07 | 36.39 | 20744.02 | 2953.73 | 297 | 72.02 | 119.78 | 237.06 | 2.94 | 5.82
11 | ТЕР11-01-040-01 | Устройство плинтусов поливинилхлоридных | 100 м плинтусов | 0.4384 | 686.99 | 124.87 | 2.32 |  | 301.18 | 54.74 | 1.02 |  | 8.99 | 3.94 | 0.03 | 0.01
Итого прямые затраты по смете в ценах 2001г. | [8 empty] | 65669.48 | 9996.24 | 1682.16 | 287.09 |  | 764.05 |  | 24
Итого прямые затраты по смете с учетом коэффициентов к итогам | [8 empty] | 312401.57 | 76971.05 | 7048.25 | 2210.59 |  | 764.05 |  | 24
В том числе, справочно:
Индекс перевода в цены 3 кв. 2010 г. ОЗП=7,7; ЭМ=4,19; ЗПМ=7,7; МАТ=4,23 (Поз. 1-3, 5-6, 8-11, 4, 7) | [8 empty] | 246732.09 | 66974.81 | 5366.09 | 1923.5
Накладные расходы | [8 empty] | 70709.2
В том числе, справочно:
95%*0,94 ФОТ (от 79181,64) (Поз. 1-3, 5-6, 8-11) | [8 empty] | 70709.2
Сметная прибыль | [8 empty] | 39590.82
В том числе, справочно:
50% ФОТ (от 79181,64) (Поз. 1-3, 5-6, 8-11) | [8 empty] | 39590.82
Итоги по смете:
Полы | [8 empty] | 359319.48 |  |  |  |  | 764.05 |  | 24
Материалы | [8 empty] | 63382.11
Итого | [8 empty] | 422701.59 |  |  |  |  | 764.05 |  | 24
В том числе:
Материалы | [8 empty] | 228382.27
Машины и механизмы | [8 empty] | 7048.25
ФОТ | [8 empty] | 79181.64
Накладные расходы | [8 empty] | 70709.2
Сметная прибыль | [8 empty] | 39590.82
НДС 18% | [8 empty] | 76086.29
ВСЕГО по смете | [8 empty] | 498787.88 |  |  |  |  | 764.05 |  | 24
Составил Тунёва Е.А.
Проверил