## Локальная смета
| СОГЛАСОВАНО: | [11 empty] | УТВЕРЖДАЮ:
| _____________________________ | [11 empty] | __________________________
| " _____ " ________________ 2010 г. | [11 empty] | "____" ______________2010 г.
МОУ «Средняя общеобразовательная школа № 98» г. Перми по ул. Таймырская, 3
(наименование стройки)
ЛОКАЛЬНЫЙ СМЕТНЫЙ РАСЧЕТ №
(локальная смета)
|  | на | Капитальный ремонт пищеблока общестроительные работы (перегородки, устройство и усиление проемов)
(наименование работ и затрат, наименование объекта)
Основание:
|  |  | Сметная стоимость строительных работ ___________________________________________________________ | [5 empty] | ___________________________499570,57 |  | руб.
|  |  | Средства на оплату труда ___________________________________________________________ | [5 empty] | ___________________________86081,61 |  | руб.
|  |  | Сметная трудоемкость ___________________________________________________________ | [5 empty] | ___________________________________________________________866,61 |  | чел.час
Составлен(а) в текущих (прогнозных) ценах по состоянию на 3 квартал 2010 г.
№ пп | Обоснование | Наименование | Ед. изм. | Кол. | Стоимость единицы, руб. |  |  |  | Общая стоимость, руб. |  |  |  | Т/з осн. раб.на ед. | Т/з осн. раб. Всего | Т/з мех. на ед. | Т/з мех. Всего
[5 empty] | Всего | В том числе |  |  | Всего | В том числе
[6 empty] | Осн.З/п | Эк.Маш | З/пМех |  | Осн.З/п | Эк.Маш | З/пМех
1 | 2 | 3 | 4 | 5 | 6 | 7 | 8 | 9 | 10 | 11 | 12 | 13 | 14 | 15 | 16 | 17
Раздел 1. Приямки
1 | ТЕР06-01-001-01 | Устройство бетонной подготовки | 100 м3 бетона, бутобетона и железобетона в деле | 0.003 | 42570.18 | 1994.4 | 1652.8 | 282.96 | 127.71 | 5.98 | 4.96 | 0.85 | 180 | 0.54 | 18 | 0.05
2 | СЦМ-401-0041 | Бетон тяжелый, класс В 3,5 (М50) крупность 40мм | м3 | -0.306 | 356.44 |  |  |  | -109.07
3 | СЦМ-401-0043 | Бетон тяжелый, класс В 7,5 (М100) крупность 40мм | м3 | 0.306 | 422.12 |  |  |  | 129.17
4 | ТЕР09-03-014-01 | Монтаж связей и распорок из одиночных и парных уголков, гнутосварных профилей | 1 т конструкций | 0.0968 | 1648.47 | 788.47 | 448.62 | 69.42 | 159.57 | 76.32 | 43.43 | 6.72 | 63.28 | 6.13 | 4.01 | 0.39
5 | СЦМ-201-9002 | Конструкции стальные | т | 0.0968 | 7793.05 |  |  |  | 754.37
6 | ТЕР11-01-001-02 | Уплотнение грунта щебнем | 100 м2 площади уплотнения | 0.7791 | 852.87 | 91.94 | 90.5 | 12.04 | 664.47 | 71.63 | 70.51 | 9.38 | 7.7 | 6 | 0.88 | 0.69
7 | ТЕР11-01-002-03 | Устройство подстилающих слоев песчано-гравийных | 1 м3 подстилающего слоя | 7.7791 | 218.44 | 27.86 | 57.07 | 7.52 | 1699.27 | 216.73 | 443.95 | 58.5 | 2.4 | 18.67 | 0.55 | 4.28
Раздел 2. Проемы
8 | ТЕР46-02-009-02 | Отбивка штукатурки с поверхностей стен и потолков кирпичных | 100 м2 | 3.6261 | 252.85 | 252.85 |  |  | 916.86 | 916.86 |  |  | 22.82 | 82.75
9 | ТЕР46-03-007-03 | Пробивка проемов в конструкциях из кирпича | 1 м3 | 4.8 | 557.79 | 156.95 | 400.84 | 34.75 | 2677.39 | 753.36 | 1924.03 | 166.8 | 12.3 | 59.04 | 2.54 | 12.19
10 | ТЕР46-02-007-01 | Кладка отдельных участков кирпичных стен и заделка проемов в кирпичных стенах при объеме кладки в одном месте до 5 м3 | 1 м3 | 7.56 | 699.62 | 169.85 | 3.39 |  | 5289.13 | 1284.07 | 25.63 |  | 14.63 | 110.6
11 | ТЕРр53-25-01 | Устройство металлических перемычек в стенах существующих зданий | 1 т металлоконструкций перемычек | 0.92191 | 11178.09 | 2040.32 | 84.26 | 6.43 | 10305.19 | 1880.99 | 77.68 | 5.93 | 165.88 | 152.93 | 0.67 | 0.62
12 | ТЕР10-01-010-01 | Установка перемычек деревянных из брусьев | 1 м3 древесины в конструкции | 0.018 | 1560.59 | 268.65 | 30.38 |  | 28.09 | 4.84 | 0.55 |  | 22.5 | 0.41 | 0.36 | 0.01
13 | ТЕРр54-10-01 | Установка деревянной стойки под плиты перекурытия и под существующие ж/б перемычки | 100 м стоек | 0.23 | 3271.35 | 1245.75 | 54.19 |  | 752.41 | 286.52 | 12.46 |  | 107.3 | 24.68 | 0.7 | 0.16
14 | ТЕР10-01-034-06 | Установка в жилых и общественных зданиях оконных блоков из ПВХ профилей: поворотных (откидных, поворотно-откидных) с площадью проема более | 100 м2 проемов | 0.0478 | 15002.05 | 1815.67 | 395.7 | 9.03 | 717.1 | 86.79 | 18.91 | 0.43 | 145.72 | 6.97 | 4.23 | 0.2
15 | СЦМ-203-9095-202 | Блоки оконные пластиковые двухстворные с открывающимися створками площадью более 2 м2 | м2 | 4.78 | 802.92 |  |  |  | 3837.96
16 | ТЕР10-01-035-03 | Установка подоконных досок из ПВХ: в каменных стенах толщиной свыше 0,51 м. | 100 п.м. | 0.043 | 7631.7 | 259.77 | 26.07 | 0.96 | 328.16 | 11.17 | 1.12 | 0.04 | 21.38 | 0.92 | 0.37 | 0.02
17 | СЦМ-101-1497-108 | Плиты подоконные из ПВХ, длина 6 метров, толщиной 25 мм, ширина 600 мм (Германия) | п.м. | 4.3 | 168.39 |  |  |  | 724.08
18 | ТЕР10-01-039-01 | Установка блоков в наружных и внутренних дверных проемах в каменных стенах площадью проема до 3 м2 | 100 м2 проемов | 0.0188 | 32012.53 | 1362.94 | 1262.06 | 178.42 | 601.84 | 25.62 | 23.73 | 3.35 | 104.28 | 1.96 | 13.34 | 0.25
19 | СЦМ-203-0199 | Блоки дверные однопольные с полотном глухим ДГ 21-9, пл.1.80 м2; ДГ 21-10, пл.2.01 м2 | м2 | -1.88 | 267.34 |  |  |  | -502.6
20 | Прайс лист в ценах 2001 г. | Дверь противопожарная 810х2070 | шт | 1 | 3005 |  |  |  | 3005
21 | ТЕР15-02-031-01 | Штукатурка поверхностей оконных и дверных откосов по бетону и камню: плоских | 100 м2 оштукатуриваемой поверхности | 0.9119 | 4538.55 | 2697.67 | 83.7 | 28.18 | 4138.7 | 2460.01 | 76.33 | 25.7 | 204.06 | 186.08 | 2.06 | 1.88
22 | ТЕР15-04-005-03 | Окраска поливинилацетатными водоэмульсионными составами улучшенная: по штукатурке стен | 100 м2 окрашиваемой поверхности | 0.9119 | 1707.53 | 547.4 | 12.43 | 0.27 | 1557.1 | 499.17 | 11.33 | 0.25 | 42.9 | 39.12 | 0.17 | 0.16
23 | ТЕР10-01-039-01 | Установка блоков в наружных и внутренних дверных проемах в каменных стенах площадью проема до 3 м2 | 100 м2 проемов | 0.025 | 32012.53 | 1362.94 | 1262.06 | 178.42 | 800.31 | 34.07 | 31.55 | 4.46 | 104.28 | 2.61 | 13.34 | 0.33
24 | СЦМ-101-0950 | Замки врезные оцинкованные с цилиндровым механизмом | шт | 1 | 80.79 |  |  |  | 80.79
25 | СЦМ-101-0889 | Изделия скобяные для блоков входных дверей в помещение однопольных | комплект | 1 | 85.56 |  |  |  | 85.56
26 | ТЕР15-04-025-04 | Улучшенная окраска масляными составами по дереву: заполнений проемов дверных | 100 м2 окрашиваемой поверхности | 0.06 | 1747.49 | 1198.07 | 7.37 | 0.14 | 104.85 | 71.88 | 0.44 | 0.01 | 92.73 | 5.56 | 0.1 | 0.01
27 | ТЕР10-01-060-01 | Установка и крепление наличников | 100 м коробок блоков | 0.0535 | 585.67 | 90.79 | 3.1 |  | 31.33 | 4.86 | 0.17 |  | 7.82 | 0.42 | 0.04
Раздел 3. Перегородки
28 | ТЕР08-04-001-09 | Установка перегородок из гипсовых пазогребневых плит: в 1 слой при высоте этажа до 4 м | 100 м2 перегородок (за вычетом проемов) | 1.6008 | 11497.27 | 1347.5 | 251.76 | 30.65 | 18404.83 | 2157.08 | 403.02 | 49.06 | 100.71 | 161.22 | 2.94 | 4.71
29 | СЦМ-101-0770 | Плиты пазогребневые для перегородок толщиной 80мм | м2 | -162 | 75.88 |  |  |  | -12292.56
30 | Прайс-лист в ценах 2001 г. | Плиты пазогребневые гидрофобизированные Кнауф | м2 | 162 | 110.2 |  |  |  | 17852.4
Итого прямые затраты по смете в ценах 2001г. | [8 empty] | 62869.41 | 10847.95 | 3169.8 | 331.48 |  | 866.61 |  | 25.95
Итого прямые затраты по смете с учетом коэффициентов к итогам | [8 empty] | 303453.2 | 83529.21 | 13281.47 | 2552.4 |  | 866.61 |  | 25.95
В том числе, справочно:
Индекс перевода в цены 3 кв. 2010 г. ОЗП=7,7; ЭМ=4,19; ЗПМ=7,7; МАТ=4,23 (Поз. 1-12, 14-19, 23-25, 27, 13, 20-22, 26, 28-30) | [8 empty] | 240583.79 | 72681.26 | 10111.66 | 2220.92
Накладные расходы | [8 empty] | 76870.87
В том числе, справочно:
95%*0,94 ФОТ (от 86081,61) (Поз. 1-12, 14-19, 23-25, 27, 13, 21-22, 26, 28-30) | [8 empty] | 76870.87
Сметная прибыль | [8 empty] | 43040.82
В том числе, справочно:
50% ФОТ (от 86081,61) (Поз. 1-12, 14-19, 23-25, 27, 13, 21-22, 26, 28-30) | [8 empty] | 43040.82
Итоги по смете:
Бетонные и железобетонные монолитные конструкции в промышленном строительстве | [8 empty] | 719.06 |  |  |  |  | 0.54 |  | 0.05
Строительные металлические конструкции | [8 empty] | 5019.73 |  |  |  |  | 6.13 |  | 0.39
Полы | [8 empty] | 14799.72 |  |  |  |  | 24.67 |  | 4.97
Работы по реконструкции зданий и сооружений (усиление и замена существующих конструкций, разборка и возведение отдельных конструктивных элементов) | [8 empty] | 81227.22 |  |  |  |  | 252.39 |  | 12.19
Стены (ремонтно-строительные) | [8 empty] | 70354.17 |  |  |  |  | 152.93 |  | 0.62
Деревянные конструкции | [8 empty] | 30940.5 |  |  |  |  | 13.29 |  | 0.81
Перекрытия (ремонтно-строительные) | [8 empty] | 7249.66 |  |  |  |  | 24.68 |  | 0.16
Материалы | [8 empty] | 12711.15
Отделочные работы | [8 empty] | 67840.9 |  |  |  |  | 230.76 |  | 2.05
Конструкции из кирпича и блоков | [8 empty] | 132502.78 |  |  |  |  | 161.22 |  | 4.71
Итого | [8 empty] | 423364.89 |  |  |  |  | 866.61 |  | 25.95
В том числе:
Материалы | [8 empty] | 206642.52
Машины и механизмы | [8 empty] | 13281.47
ФОТ | [8 empty] | 86081.61
Накладные расходы | [8 empty] | 76870.87
Сметная прибыль | [8 empty] | 43040.82
НДС 18% | [8 empty] | 76205.68
ВСЕГО по смете | [8 empty] | 499570.57 |  |  |  |  | 866.61 |  | 25.95
Составил Тунёва Е.А.
Проверил