## Локальная смета
| СОГЛАСОВАНО: | [11 empty] | УТВЕРЖДАЮ:
| _______________________________ | [11 empty] | _______________________________
| "____" ___________________2010г. | [11 empty] | "____" ___________________2010г.
(наименование стройки)
ЛОКАЛЬНЫЙ СМЕТНЫЙ РАСЧЕТ №
(локальная смета)
|  | на | Ликвидация разлива нефтепродуктов
(наименование работ и затрат, наименование объекта)
Основание:
|  |  | Сметная стоимость строительных работ ___________________________________________________________ | [5 empty] | ___________________________2919,567 |  | тыс.руб.
|  |  | Средства на оплату труда ___________________________________________________________ | [5 empty] | ___________________________13,575 |  | тыс.руб.
|  |  | Сметная трудоемкость ___________________________________________________________ | [5 empty] | ___________________________________________________________43,6 |  | чел.час
Составлен(а) в текущих (прогнозных) ценах по состоянию на 2 квартал 2009г.
№ пп | Обоснование | Наименование | Ед. изм. | Кол. | Стоимость единицы, руб. |  |  |  | Общая стоимость, руб. |  |  |  | Т/з осн. раб.на ед. | Т/з осн. раб. Всего | Т/з мех. на ед. | Т/з мех. Всего
[5 empty] | Всего | В том числе |  |  | Всего | В том числе
[6 empty] | Осн.З/п | Эк.Маш | З/пМех |  | Осн.З/п | Эк.Маш | З/пМех
1 | 2 | 3 | 4 | 5 | 6 | 7 | 8 | 9 | 10 | 11 | 12 | 13 | 14 | 15 | 16 | 17
Раздел 1. Рубка деревьев и кустарников
1 | ТЕР01-02-099-03 | Валка деревьев мягких пород с корня, диаметр стволов: до 24 см НР, (271,25 руб.): 80%*0,94 от ФОТ СП, (162,32 руб.): 45% от ФОТ | 100 деревьев | 0.47 | 131.35 | 113.19 | 18.16 |  | 61.73 | 53.2 | 8.53 |  | 8.46 | 3.98
2 | ТЕР01-02-100-05 | Трелевка древесины на расстояние до 300 м тракторами мощностью 79 (108) кВт (л.с.), диаметр стволов: до 30 см НР, (641,85 руб.): 80%*0,94 от ФОТ СП, (384,09 руб.): 45% от ФОТ | 100 хвостов | 0.47 | 951.14 | 137.72 | 813.42 | 130.13 | 447.04 | 64.73 | 382.31 | 61.16 | 12.43 | 5.84 | 7.08 | 3.33
3 | ТЕР01-02-101-04 | Разделка древесины мягких пород, полученной от валки леса, диаметр стволов: до 24 см НР, (824,03 руб.): 80%*0,94 от ФОТ СП, (493,1 руб.): 45% от ФОТ | 100 деревьев | 0.47 | 405.69 | 343.87 | 61.82 |  | 190.67 | 161.62 | 29.05 |  | 28.8 | 13.54
4 | ТЕР01-02-105-01 | Корчевка пней в грунтах естественного залегания корчевателями-собирателями на тракторе 79 (108) кВт (л.с.) с перемещением пней до 5 м, диаметр пней: до 24 см НР, (107,48 руб.): 80%*0,94 от ФОТ СП, (64,31 руб.): 45% от ФОТ | 100 пней | 0.47 | 375.49 |  | 375.49 | 44.85 | 176.48 |  | 176.48 | 21.08 |  |  | 2.44 | 1.15
5 | ТЕР01-02-107-01 | Засыпка ям подкоренных бульдозерами мощностью: 79 (108) кВт (л.с.) НР, (102,63 руб.): 80%*0,94 от ФОТ СП, (61,42 руб.): 45% от ФОТ | 100 ям | 0.47 | 271.03 |  | 271.03 | 42.83 | 127.38 |  | 127.38 | 20.13 |  |  | 2.33 | 1.1
6 | ТЕР01-02-108-01 | Обивка земли с выкорчеванных пней корчевателями-собирателями на тракторе 79 (108) кВт (л.с.), диаметр пней: до 24 см НР, (33,49 руб.): 80%*0,94 от ФОТ СП, (20,04 руб.): 45% от ФОТ | 100 пней | 0.47 | 116.96 |  | 116.96 | 13.97 | 54.97 |  | 54.97 | 6.57 |  |  | 0.76 | 0.36
7 | ТЕР01-02-110-01 | Вывозка пней тракторными прицепами 2 т на расстояние до 100 м, диаметр деревьев: до 32 см НР, (144,29 руб.): 80%*0,94 от ФОТ СП, (86,34 руб.): 45% от ФОТ | 100 пней | 0.47 | 221.82 | 30.8 | 191.02 | 29.41 | 104.26 | 14.48 | 89.78 | 13.82 | 2.78 | 1.31 | 1.6 | 0.75
8 | ТЕР01-02-110-03 | При вывозке пней на каждые последующие 100 м добавлять: к 01-02-110-01 НР, (24,83 руб.): 80%*0,94 от ФОТ СП, (14,86 руб.): 45% от ФОТ | 100 пней | 0.47 | 38.64 | 5.21 | 33.43 | 5.15 | 18.16 | 2.45 | 15.71 | 2.42 | 0.47 | 0.22 | 0.28 | 0.13
9 | ТЕР01-02-112-03 | Срезка кустарника и мелколесья в грунтах естественного залегания кусторезами на тракторе 79 (108) кВт (л.с.), кустарник и мелколесье: редкие НР, (10,05 руб.): 80%*0,94 от ФОТ СП, (6,01 руб.): 45% от ФОТ | 1 га | 0.075 | 165.38 |  | 165.38 | 26.28 | 12.4 |  | 12.4 | 1.97 |  |  | 1.43 | 0.11
10 | ТЕР01-02-114-03 | Корчевка кустарника и мелколесья в грунтах естественного залегания корчевателями- собирателями на тракторе 79 (108) кВт (л.с.), кустарник и мелколесье: редкие НР, (41,96 руб.): 80%*0,94 от ФОТ СП, (25,11 руб.): 45% от ФОТ | 1 га | 0.075 | 918.72 |  | 918.72 | 109.73 | 68.9 |  | 68.9 | 8.23 |  |  | 5.97 | 0.45
11 | ТЕР01-02-116-03 | Сгребание срезанного или выкорчеванного кустарника и мелколесья кустарниковыми граблями на тракторе 79 (108) кВт (л.с.) с перемещением до 20 м, кустарник и мелколесье: редкие НР, (14,63 руб.): 80%*0,94 от ФОТ СП, (8,76 руб.): 45% от ФОТ | 1 га | 0.075 | 249.79 |  | 249.79 | 38.23 | 18.73 |  | 18.73 | 2.87 |  |  | 2.08 | 0.16
12 | ТЕР01-02-116-06 | При перемещении на каждые последующие 10 м добавлять: к расценке 01-02-116-03 НР, (2,04 руб.): 80%*0,94 от ФОТ СП, (1,22 руб.): 45% от ФОТ | 1 га | 0.075 | 34.83 |  | 34.83 | 5.33 | 2.61 |  | 2.61 | 0.4 |  |  | 0.29 | 0.02
13 | ТЕР01-02-122-06 | Перетряхивание валов из кустарника, мелколесья и корней корчевателями-собирателями на тракторе, мощностью 79 (108) кВт (л.с.), кустарник и мелколесье: редкие НР, (4,29 руб.): 80%*0,94 от ФОТ СП, (2,57 руб.): 45% от ФОТ | 1 га | 0.075 | 93.87 |  | 93.87 | 11.21 | 7.04 |  | 7.04 | 0.84 |  |  | 0.61 | 0.05
14 | СЦП3-3-70-2 | Перевозка навалочных грузов автомобилями-самосвалами (работающими вне карьеров), расстояние перевозки 70 км: класс груза 2 НР 0%*0,94 от ФОТ СП 0% от ФОТ | 1 т | 2.9 | 50.56 |  | 50.56 |  | 146.62 |  | 146.62
15 | СЦП1-3-9 | Погрузочные работы при автомобильных перевозках: Дрова | за т груза | 2.9 | 10.75 |  |  |  | 31.18
16 | ТЕР01-02-112-02 | Срезка кустарника и мелколесья в грунтах естественного залегания кусторезами на тракторе 79 (108) кВт (л.с.), кустарник и мелколесье: средние НР, (14,63 руб.): 80%*0,94 от ФОТ СП, (8,76 руб.): 45% от ФОТ | 1 га | 0.075 | 240.55 |  | 240.55 | 38.23 | 18.04 |  | 18.04 | 2.87 |  |  | 2.08 | 0.16
17 | ТЕР01-02-114-02 | Корчевка кустарника и мелколесья в грунтах естественного залегания корчевателями- собирателями на тракторе 79 (108) кВт (л.с.), кустарник и мелколесье: средние НР, (52,01 руб.): 80%*0,94 от ФОТ СП, (31,12 руб.): 45% от ФОТ | 1 га | 0.075 | 1138.79 |  | 1138.79 | 136.01 | 85.41 |  | 85.41 | 10.2 |  |  | 7.4 | 0.56
18 | ТЕР01-02-116-02 | Сгребание срезанного или выкорчеванного кустарника и мелколесья кустарниковыми граблями на тракторе 79 (108) кВт (л.с.) с перемещением до 20 м, кустарник и мелколесье: средние НР, (18,25 руб.): 80%*0,94 от ФОТ СП, (10,92 руб.): 45% от ФОТ | 1 га | 0.075 | 312.23 |  | 312.23 | 47.79 | 23.42 |  | 23.42 | 3.58 |  |  | 2.6 | 0.2
19 | ТЕР01-02-116-05 | При перемещении на каждые последующие 10 м добавлять: к расценке 01-02-116-02 НР, (2,44 руб.): 80%*0,94 от ФОТ СП, (1,46 руб.): 45% от ФОТ | 1 га | 0.075 | 42.03 |  | 42.03 | 6.43 | 3.15 |  | 3.15 | 0.48 |  |  | 0.35 | 0.03
20 | ТЕР01-02-122-05 | Перетряхивание валов из кустарника, мелколесья и корней корчевателями-собирателями на тракторе, мощностью 79 (108) кВт (л.с.), кустарник и мелколесье: средние НР, (9,48 руб.): 80%*0,94 от ФОТ СП, (5,67 руб.): 45% от ФОТ | 1 га | 0.075 | 207.75 |  | 207.75 | 24.81 | 15.58 |  | 15.58 | 1.86 |  |  | 1.35 | 0.1
21 | СЦП3-3-70-2 | Перевозка навалочных грузов автомобилями-самосвалами (работающими вне карьеров), расстояние перевозки 70 км: класс груза 2 НР 0%*0,94 от ФОТ СП 0% от ФОТ | 1 т | 2.7 | 50.56 |  | 50.56 |  | 136.51 |  | 136.51
22 | СЦП1-3-9 | Погрузочные работы при автомобильных перевозках: Дрова | за т груза | 2.7 | 10.75 |  |  |  | 29.03
Раздел 2. Создание земляного вала
23 | СЦП1-3-5 | Погрузочные работы при автомобильных перевозках: Глина | за т груза | 12 | 1.87 |  |  |  | 22.44
24 | СЦП3-3-70-1 | Перевозка навалочных грузов автомобилями-самосвалами (работающими вне карьеров), расстояние перевозки 70 км: класс груза 1 НР 0%*0,94 от ФОТ СП 0% от ФОТ | 1 т | 12 | 40.45 |  | 40.45 |  | 485.4 |  | 485.4
25 | СЦП1-4-7 | Разгрузочные работы при автомобильных перевозках: Грунт растительного слоя (земля, перегной) | за т груза | 12 | 1.5 |  |  |  | 18
26 | ТЕР01-01-031-01 | Разработка грунта с перемещением до 10 м бульдозерами мощностью 96 (130) кВт (л.с.): 1 группа грунтов НР, (1077,23 руб.): 95%*0,94 от ФОТ СП, (603,15 руб.): 50% от ФОТ | 1000 м3 грунта | 1 | 1361.88 |  | 1361.88 | 177.92 | 1361.88 |  | 1361.88 | 177.92 |  |  | 9.68 | 9.68
27 | ТЕР01-01-031-09 | При перемещении грунта на каждые последующие 10 м добавлять: к расценке 01-01-031-01 НР, (905,82 руб.): 95%*0,94 от ФОТ СП, (507,18 руб.): 50% от ФОТ | 1000 м3 грунта | 1 | 1145.22 |  | 1145.22 | 149.61 | 1145.22 |  | 1145.22 | 149.61 |  |  | 8.14 | 8.14
28 | ТЕР01-01-031-02 | Разработка грунта с перемещением до 10 м бульдозерами мощностью 96 (130) кВт (л.с.): 2 группа грунтов НР, (1224,11 руб.): 95%*0,94 от ФОТ СП, (685,39 руб.): 50% от ФОТ | 1000 м3 грунта | 1 | 1547.59 |  | 1547.59 | 202.18 | 1547.59 |  | 1547.59 | 202.18 |  |  | 11 | 11
29 | ТЕР01-01-031-10 | При перемещении грунта на каждые последующие 10 м добавлять: к расценке 01-01-031-02 НР, (1028,24 руб.): 95%*0,94 от ФОТ СП, (575,73 руб.): 50% от ФОТ | 1000 м3 грунта | 1 | 1299.98 |  | 1299.98 | 169.83 | 1299.98 |  | 1299.98 | 169.83 |  |  | 9.24 | 9.24
30 | СЦП1-3-5 | Погрузочные работы при автомобильных перевозках: Глина | за т груза | 12 | 1.87 |  |  |  | 22.44
31 | СЦП3-3-70-1 | Перевозка навалочных грузов автомобилями-самосвалами (работающими вне карьеров), расстояние перевозки 70 км: класс груза 1 НР 0%*0,94 от ФОТ СП 0% от ФОТ | 1 т | 12 | 40.45 |  | 40.45 |  | 485.4 |  | 485.4
Раздел 3. Технический этап рекультивации
32 | ТЕР01-02-057-02 | Снятие мазутной пленки вручную, группа грунтов: 2 НР, (1043,98 руб.): 80%*0,94 от ФОТ СП, (624,72 руб.): 45% от ФОТ | 100 м3 грунта | 0.12 | 1706.32 | 1706.32 |  |  | 204.76 | 204.76 |  |  | 154 | 18.48
33 | СЦП1-3-23 | Погрузочные работы при автомобильных перевозках: Материалы, перевозимые в контейнерах | за т груза | 19.2 | 11.12 |  |  |  | 213.5
34 | СЦП3-3-70-2 | Перевозка навалочных грузов автомобилями-самосвалами (работающими вне карьеров), расстояние перевозки 70 км: класс груза 2 НР 0%*0,94 от ФОТ СП 0% от ФОТ | 1 т | 19.2 | 50.56 |  | 50.56 |  | 970.75 |  | 970.75
35 | ТЕР01-02-068-02 | Откачка воды НР, (967,25 руб.): 80%*0,94 от ФОТ СП, (578,8 руб.): 45% от ФОТ | 100 м3 мокрого грунта | 0.12 | 3032.73 |  | 3032.73 | 1580.94 | 363.93 |  | 363.93 | 189.71 |  |  | 115.57 | 13.87
36 | ТЕР01-01-031-02 | Разработка грунта с перемещением до 10 м бульдозерами мощностью 96 (130) кВт (л.с.): 2 группа грунтов НР, (232,56 руб.): 95%*0,94 от ФОТ СП, (130,21 руб.): 50% от ФОТ | 1000 м3 грунта | 0.19 | 1547.59 |  | 1547.59 | 202.18 | 294.04 |  | 294.04 | 38.41 |  |  | 11 | 2.09
37 | ТЕР01-01-031-10 | При перемещении грунта на каждые последующие 10 м добавлять: к расценке 01-01-031-02 НР, (195,38 руб.): 95%*0,94 от ФОТ СП, (109,4 руб.): 50% от ФОТ | 1000 м3 грунта | 0.19 | 1299.98 |  | 1299.98 | 169.83 | 247 |  | 247 | 32.27 |  |  | 9.24 | 1.76
38 | СЦП1-3-7 | Погрузочные работы при автомобильных перевозках: Грунт растительного слоя (земля, перегной) | за т груза | 115 | 1.96 |  |  |  | 225.4
39 | СЦП3-3-70-2 | Перевозка навалочных грузов автомобилями-самосвалами (работающими вне карьеров), расстояние перевозки 70 км: класс груза 2 НР 0%*0,94 от ФОТ СП 0% от ФОТ | 1 т | 115 | 50.56 |  | 50.56 |  | 5814.4 |  | 5814.4
40 | СЦП1-3-7 | Погрузочные работы при автомобильных перевозках: Грунт растительного слоя (земля, перегной) | за т груза | 32 | 1.96 |  |  |  | 62.72
41 | СЦП3-3-70-1 | Перевозка навалочных грузов автомобилями-самосвалами (работающими вне карьеров), расстояние перевозки 70 км: класс груза 1 НР 0%*0,94 от ФОТ СП 0% от ФОТ | 1 т | 32 | 40.45 |  | 40.45 |  | 1294.4 |  | 1294.4
42 | СЦП1-4-7 | Разгрузочные работы при автомобильных перевозках: Грунт растительного слоя (земля, перегной) | за т груза | 32 | 1.5 |  |  |  | 48
43 | ТЕР01-01-036-03 | Планировка площадей бульдозерами мощностью: 132 (180) кВт (л.с.) НР, (15,86 руб.): 95%*0,94 от ФОТ СП, (8,88 руб.): 50% от ФОТ | 1000 м2 спланированной поверхности за 1 проход бульдозера | 0.75 | 31.29 |  | 31.29 | 3.49 | 23.47 |  | 23.47 | 2.62 |  |  | 0.19 | 0.14
44 | ТЕР01-01-031-02 | Разработка грунта с перемещением до 10 м бульдозерами мощностью 96 (130) кВт (л.с.): 2 группа грунтов НР, (244,84 руб.): 95%*0,94 от ФОТ СП, (137,09 руб.): 50% от ФОТ | 1000 м3 грунта | 0.2 | 1547.59 |  | 1547.59 | 202.18 | 309.52 |  | 309.52 | 40.44 |  |  | 11 | 2.2
45 | ТЕР01-01-031-10 | При перемещении грунта на каждые последующие 10 м добавлять: к расценке 01-01-031-02 КОЭФ. К ПОЗИЦИИ: Новый коэффициент ПЗ=9; ОЗП=9; ЭМ=9; ЗПМ=9; МАТ=9; ТЗ=9; ТЗМ=9 НР, (1850,81 руб.): 95%*0,94 от ФОТ СП, (1036,29 руб.): 50% от ФОТ | 1000 м3 грунта | 0.2 | 11699.82 |  | 11699.82 | 1528.47 | 2339.96 |  | 2339.96 | 305.69 |  |  | 83.16 | 16.63
46 | ТЕР01-01-036-03 | Планировка площадей бульдозерами мощностью: 132 (180) кВт (л.с.) НР, (15,86 руб.): 95%*0,94 от ФОТ СП, (8,88 руб.): 50% от ФОТ | 1000 м2 спланированной поверхности за 1 проход бульдозера | 0.75 | 31.29 |  | 31.29 | 3.49 | 23.47 |  | 23.47 | 2.62 |  |  | 0.19 | 0.14
47 | ТЕР01-01-117-08 | Выравнивание орошаемых площадей длиннобазовыми планировщиками к трактору мощностью 79 (108) кВт (л.с.) при длине гона до 500 м: в два прохода НР, (189,14 руб.): 95%*0,94 от ФОТ СП, (105,9 руб.): 50% от ФОТ | 1 га | 0.75 | 255.36 | 3.43 | 251.93 | 38.23 | 191.52 | 2.57 | 188.95 | 28.67 | 0.31 | 0.23 | 2.08 | 1.56
Раздел 4. Разные работы
48 | Калькуляция | Утилизация твердых отходов НР 0%*0,94 от ФОТ СП 0% от ФОТ | м3 | 359.1 | 1339.06 |  | 1339.06 |  | 480856.45 |  | 480856.45
49 | Прайс | Торфо-песчаная смесь | т | 320 | 116.36 |  |  |  | 37235.2
50 | Прайс | Мотопомпа с рукавами НР 0%*0,94 от ФОТ СП 0% от ФОТ | шт | 1 | 75250 |  | 75250 |  | 75250 |  | 75250
Раздел 5. Биологический этап рекультивации
51 | калькуляция | Биол.этап рекультивации НР 0%*0,94 от ФОТ СП 0% от ФОТ | 1000га | 0.075 | 19650.28 |  | 19650.28 |  | 1473.77 |  | 1473.77
Итого прямые затраты по смете в ценах 2001г. | [8 empty] | 615609.92 | 503.81 | 577198.2 | 1498.45 |  | 43.6 |  | 85.11
Итого прямые затраты по смете с учетом коэффициентов к итогам | [8 empty] | 2323570.98 | 3415.82 | 2116111.6 | 10159.49 |  | 43.6 |  | 85.11
В том числе, справочно:
ОЗП=6,78; ЭМ=3,71; ЗПМ=6,78; МАТ=4,36 (Поз. 1-13, 16-20, 35, 26-29, 36-37, 43-47, 32, 48-51) | [8 empty] | 1666935.68 | 2912.02 | 1538913.39 | 8661.04
Индекс на перевозку ПЗ=5,1 (Поз. 14, 21, 24, 31, 34, 39, 41, 15, 22-23, 25, 30, 33, 38, 40, 42) | [8 empty] | 41025.38
Накладные расходы | [8 empty] | 11310.72
В том числе, справочно:
80%*0,94 ФОТ (от 5759,13) (Поз. 1-13, 16-20, 35, 32) | [8 empty] | 4330.87
95%*0,94 ФОТ (от 7816,18) (Поз. 26-29, 36-37, 43-47) | [8 empty] | 6979.85
Сметная прибыль | [8 empty] | 6499.7
В том числе, справочно:
45% ФОТ (от 5759,13) (Поз. 1-13, 16-20, 35, 32) | [8 empty] | 2591.61
50% ФОТ (от 7816,18) (Поз. 26-29, 36-37, 43-47) | [8 empty] | 3908.09
Итоги по смете:
Земляные работы, выполняемые по другим видам работ (подготовительным, сопутствующим, укрепительным) | [8 empty] | 12841.6 |  |  |  |  | 24.89 |  | 22.53
Перевозка грузов автомобильным транспортом | [8 empty] | 47600.75
Погрузо-разгрузочные работы при автомобильных перевозках | [8 empty] | 3430.82
Земляные работы, выполняемые механизированным способом | [8 empty] | 43483.17 |  |  |  |  | 0.23 |  | 62.58
Земляные работы, выполняемые ручным способом | [8 empty] | 3056.97 |  |  |  |  | 18.48
Материалы | [8 empty] | 2230968.09
Итого | [8 empty] | 2341381.4 |  |  |  |  | 43.6 |  | 85.11
В том числе:
Материалы | [8 empty] | 162345.47
Машины и механизмы | [8 empty] | 2116111.6
ФОТ | [8 empty] | 13575.31
Накладные расходы | [8 empty] | 11310.72
Сметная прибыль | [8 empty] | 6499.7
Непредвиденные затраты 2% | [8 empty] | 46827.63
Итого с непредвиденными | [8 empty] | 2388209.03
Отбор проб почвы 4штх11500 | [8 empty] | 46000
Отбор проб отходов 4штх 10000 | [8 empty] | 40000
Итого с учетом доп. затрат в тек ценах | [8 empty] | 2474209.03
НДС 18% | [8 empty] | 445357.63
ВСЕГО по смете | [8 empty] | 2919566.66 |  |  |  |  | 43.6 |  | 85.11
Составил
Проверил