## Локальная смета
| СОГЛАСОВАНО: | [11 empty] | УТВЕРЖДАЮ:
| _____________________________ | [11 empty] | __________________________
| " _____ " ________________ 2010 г. | [11 empty] | "____" ______________2010 г.
г. Пермь ул. Стахановская, 51
(наименование стройки)
ЛОКАЛЬНЫЙ СМЕТНЫЙ РАСЧЕТ №
(локальная смета)
|  | на | утепление чердачного перекрытия
(наименование работ и затрат, наименование объекта)
Основание: дефектная ведомость
|  |  | Сметная стоимость строительных работ ___________________________________________________________ | [5 empty] | ___________________________324948,49 |  | руб.
|  |  | Средства на оплату труда ___________________________________________________________ | [5 empty] | ___________________________48223,4 |  | руб.
|  |  | Сметная трудоемкость ___________________________________________________________ | [5 empty] | ___________________________________________________________457,96 |  | чел.час
Составлен(а) в текущих (прогнозных) ценах по состоянию на 3 квартал 2010 г.
№ пп | Обоснование | Наименование | Ед. изм. | Кол. | Стоимость единицы, руб. |  |  |  | Общая стоимость, руб. |  |  |  | Т/з осн. раб.на ед. | Т/з осн. раб. Всего | Т/з мех. на ед. | Т/з мех. Всего
[5 empty] | Всего | В том числе |  |  | Всего | В том числе
[6 empty] | Осн.З/п | Эк.Маш | З/пМех |  | Осн.З/п | Эк.Маш | З/пМех
1 | 2 | 3 | 4 | 5 | 6 | 7 | 8 | 9 | 10 | 11 | 12 | 13 | 14 | 15 | 16 | 17
Раздел 1. Новый Раздел
1 | ТЕР12-01-013-03 | Утепление покрытий плитами из минеральной ваты или перлита на битумной мастике в один слой | 100 м2 утепляемого покрытия | 3.811 | 4018.22 | 616.16 | 129.76 | 8.65 | 15313.44 | 2348.19 | 494.52 | 32.97 | 45.54 | 173.55 | 0.83 | 3.16
2 | ТЕР12-01-013-04 | Утепление покрытий плитами из минеральной ваты или перлита на битумной мастике на каждый последующий слой КОЭФ. К ПОЗИЦИИ: Новый коэффициент ПЗ=2; ОЗП=2; ЭМ=2; ЗПМ=2; МАТ=2; ТЗ=2; ТЗМ=2 | 100 м2 утепляемого покрытия | 3.811 | 7072.02 | 954.14 | 248.28 | 17.3 | 26951.47 | 3636.23 | 946.2 | 65.93 | 70.52 | 268.75 | 1.66 | 6.33
3 | ТЕРр69-07-02 | Устройство: переходных мостиков | 100 погонных м ходов или переходных мостиков | 0.15 | 6127.69 | 1190.16 | 150.3 | 6.29 | 919.15 | 178.52 | 22.55 | 0.94 | 104.4 | 15.66 | 2.16 | 0.32
Итого прямые затраты по смете в ценах 2001г. | [8 empty] | 43184.06 | 6162.94 | 1463.27 | 99.84 |  | 457.96 |  | 9.81
Итого прямые затраты по смете с учетом коэффициентов к итогам | [8 empty] | 194842.87 | 47454.63 | 5868 | 768.77 |  | 457.96 |  | 9.81
В том числе, справочно:
Коэффициенты пересчета в текущие цены ОЗП=7,7; ЭМ-ЗПМ=3,74; ЗПМ=7,7; МАТ=3,98 (Поз. 1-3) | [8 empty] | 151658.81 | 41291.7 | 4404.73 | 668.93
Накладные расходы | [8 empty] | 48566.72
В том числе, справочно:
78%*0,94 ФОТ (от 1381,84) (Поз. 3) | [8 empty] | 1013.17
120%*0,9 * 0,94 ФОТ (от 46841,56) (Поз. 1-2) | [8 empty] | 47553.55
Сметная прибыль | [8 empty] | 26570.88
В том числе, справочно:
50% ФОТ (от 1381,84) (Поз. 3) | [8 empty] | 690.92
65%*0,85 ФОТ (от 46841,56) (Поз. 1-2) | [8 empty] | 25879.96
Итоги по смете:
Итого | [8 empty] | 269980.47 |  |  |  |  | 457.96 |  | 9.81
Непредвиденные затраты 2% | [8 empty] | 5399.61
Итого с непредвиденными | [8 empty] | 275380.08
НДС 18% | [8 empty] | 49568.41
ВСЕГО по смете | [8 empty] | 324948.49 |  |  |  |  | 457.96 |  | 9.81
Составил Березовская Л.М.
Проверил Гущина Т.И.