## Дефектная ведомость
Приложение №2
УТВЕРЖДАЮ
Директор МС(к)ОУ «С(к)О школа №54 VIII вида" г.Перми Вшивкова Л.И.
Техническое задание
№ пп | Наименование | Ед. изм. | Кол. | Примечание
1 | 2 | 3 | 4 | 5
Раздел 1. Капитальный ремонт приточнй вентиляции
Система П1
1 | Установка вентиляторов радиальных массой: до 0,12 т | 1 вентилятор | 1
2 | Вентилятор Ostberg RK700*400 D3 | шт | 1
3 | Установка агрегатов воздушно-отопительных массой: до 0,25 т | 1 агрегат | 1
4 | Водяной нагреватель | шт | 1
5 | Установка фильтров ячейковых | 1 м2 поверхности в свету | 0.28
6 | Фильтр кассетный с классом очистки фильтрующего материала EU3 700*300 | шт | 1
7 | Установка вставок гибких к радиальным вентиляторам | 1 м2 | 0.56
8 | Установка заслонок воздушных и клапанов воздушных КВР с ручным приводом: периметром до 2400 мм | 1 шт. | 1
9 | Установка глушителей шума вентиляционных установок пластинчатых тип RSA 400*400 ГТП 400*400 | 1 пластина | 1
10 | Установка кронштейнов под вентиляционное оборудование | 100 кг изделия | 1
11 | Установка решеток жалюзийных площадью в свету: до 0,5 м2 | 1 решетка | 13
12 | Решетка воздухораспределительная АМР100*100 | шт | 1
13 | Решетка воздухораспределительная АМР200*200 | шт | 1
14 | Решетка воздухораспределительная АМР400*100 | шт | 2
15 | Решетка воздухораспределительная АМР400*200 | шт | 7
16 | Решетка наружная АРН 600*300 | шт | 2
17 | Прокладка воздуховодов класса Н (нормальные) из оцинкованной стали толщиной: 0,7 мм, периметром 900 мм | 100 м2 поверхности воздуховодов | 0.058
18 | Прокладка воздуховодов класса Н (нормальные) из оцинкованной стали толщиной: 0,7 мм, периметром от 1100 до 1600 мм | 100 м2 поверхности воздуховодов | 0.579
19 | Прокладка воздуховодов класса Н (нормальные) из оцинкованной стали толщиной: 0,7 мм, периметром до 2400 мм | 100 м2 поверхности воздуховодов | 0.108
20 | Изоляция плоских и криволинейных поверхностей матами минераловатными прошивными без- обкладочными и в обкладках из стеклоткани или металлической сетки, плитами минераловатными на синтетическом связующем марки М-125, плитами полужесткими | 1 м3 изоляции | 0.18
21 | Установка кронштейнов под вентиляционное оборудование | 100 кг изделия | 0.12
22 | Установка клапанов огнезадерживающих периметром: до 1600 мм ОКС -1-60-РВ-400*400 | 1 клапан | 1
23 | Щит, масса, кг, до: 50 | шт. | 1
24 | Приборы, устанавливаемые на металлоконструкциях, щитах и пультах, масса, кг, до: 5 | шт. | 5
25 | Щит управления приточной системой АСМ1-С2WU3 | шт | 1
26 | Датчик перепада давления DPS-500N | шт | 1
27 | Датчик погружной температуры воды TG-D1/PT1000 | шт | 1
28 | TG-K3/PT1000 датчик температуры канальный | шт | 1
29 | Привод воздушной заслонки с обратной пружиной Da2F.06(s) | шт | 1
30 | Термостат защиты от замерзания PBEP-3 | шт | 1
31 | Труба винипластовая по установленным конструкциям, по стенам и колоннам с креплением скобами, диаметр, мм, до: 25 | 100 м | 1.5
32 | Затягивание проводов в проложенные трубы и металлические рукава. Провод первый одножильный или многожильный в общей оплетке, суммарное сечение, мм2, до: 2,5 | 100 м | 1.5
33 | Трубки защитные гофрированные диаметром 20 мм | м | 150
34 | Кабели силовые на напряжение 660 В с медными жилами с поливинилхлоридной изоляцией и оболочкой марки ВВГ 5х1.5 мм2 | 1000 м | 0.15
35 | Сети систем вентиляции и кондиционирования воздуха при количестве сечений до: 5 | 1 вентиляционная сеть | 1
Раздел 2. Пуско-наладочные работы
37 | Сети систем вентиляции и кондиционирования воздуха при количестве сечений до: 5 | 1 вентиляционная сеть | 1
Составил
Согласовано