## Локальная смета
Приложение №1
к Извещению о проведении запроса котировок
№ 68 от 27 сентября 2010 г.
| СОГЛАСОВАНО: | [11 empty] | УТВЕРЖДАЮ:
| _____________________________ | [11 empty] | __________________________
| " _____ " ________________ 200_ г. | [11 empty] | "____" ______________200_ г.
МУЗ "Городская клиническая больница №7" по ул.Героев Хасана,24
(наименование стройки)
ЛОКАЛЬНЫЙ СМЕТНЫЙ РАСЧЕТ №
(локальная смета)
|  | на | Капитальный ремонт рулонной кровли здания по адресу: г.Пермь, ул.Г.Хасана,24.
(наименование работ и затрат, наименование объекта)
Основание: Смета на проверку.
|  |  | Сметная стоимость строительных работ ___________________________________________________________ | [5 empty] | ___________________________499997,93 |  | руб.
|  |  | Средства на оплату труда ___________________________________________________________ | [5 empty] | ___________________________41334,6 |  | руб.
|  |  | Сметная трудоемкость ___________________________________________________________ | [5 empty] | ___________________________________________________________3201,16 |  | чел.час
Составлен(а) в текущих (прогнозных) ценах по состоянию на 3-й квартал 2010г.
№ пп | Обоснование | Наименование | Ед. изм. | Кол. | Стоимость единицы, руб. |  |  |  | Общая стоимость, руб. |  |  |  | Т/з осн. раб.на ед. | Т/з осн. раб. Всего | Т/з мех. на ед. | Т/з мех. Всего
[5 empty] | Всего | В том числе |  |  | Всего | В том числе
[6 empty] | Осн.З/п | Эк.Маш | З/пМех |  | Осн.З/п | Эк.Маш | З/пМех
1 | 2 | 3 | 4 | 5 | 6 | 7 | 8 | 9 | 10 | 11 | 12 | 13 | 14 | 15 | 16 | 17
Раздел 1. Новый Раздел
1 | ТЕРр58-17-01 | Разборка покрытий кровель: из рулонных материалов (1-3 слоя) | 100 м2 покрытий кровель | 2.645 | 195.44 | 192.9 | 2.54 |  | 516.94 | 510.22 | 6.72 |  | 17.41 | 46.05
2 | ТЕР12-01-017-01 | Разборка выравнивающих стяжек цементно-песчаных толщиной 15 мм КОЭФ. К ПОЗИЦИИ: Новый коэффициент ОЗП=0,6; ЭМ=0,6; ЗПМ=0,6; МАТ=0; ТЗ=0,6; ТЗМ=0,6 | 100 м2 стяжек | 2.645 | 320.02 | 200.89 | 119.14 | 16.76 | 846.46 | 531.35 | 315.11 | 44.32 | 16.332 | 43.2 | 1.164 | 3.08
3 | ТЕР12-01-017-02 | Разборка выравнивающих стяжек цементно-песчаных на каждый 1 мм изменения толщины добавлять или исключать к (12-01-017-01) КОЭФ. К ПОЗИЦИИ: Демонтаж толщиной 20мм (20-15)/1 ПЗ=5; ОЗП=3; ЭМ=3; ЗПМ=3; МАТ=0; ТЗ=3; ТЗМ=3 | 100 м2 стяжек | 2.645 | 45.42 | 36.9 | 8.52 | 1.29 | 120.14 | 97.6 | 22.54 | 3.41 | 3 | 7.94 | 0.09 | 0.24
4 | ТЕР12-01-017-01 | Устройство выравнивающих стяжек цементно-песчаных толщиной 15 мм | 100 м2 стяжек | 2.645 | 1136.29 | 334.81 | 198.56 | 27.93 | 3005.49 | 885.57 | 525.19 | 73.87 | 27.22 | 72 | 1.94 | 5.13
5 | ТЕР12-01-017-02 | Устройство выравнивающих стяжек цементно-песчаных на каждый 1 мм изменения толщины добавлять или исключать к (12-01-017-01) | 100 м2 стяжек | 2.645 | 51.59 | 12.3 | 2.84 | 0.43 | 136.46 | 32.53 | 7.51 | 1.14 | 1 | 2.65 | 0.03 | 0.08
6 | ТЕР12-01-016-02 | Огрунтовка оснований из бетона или раствора под водоизоляционный кровельный ковер готовой эмульсией битумной | 100 м2 кровли | 2.645 | 196.43 | 34.89 | 3.1 |  | 519.56 | 92.28 | 8.2 |  | 2.8 | 7.41 | 0.04 | 0.11
7 | ТЕР12-01-002-09 | Устройство кровель плоских из наплавляемых материалов в два слоя | 100 м2 кровли | 8,6 860/100 | 8711.42 | 192.14 | 26.15 | 3.14 | 74918.21 | 1652.4 | 224.89 | 27 | 14.36 | 123.5 | 0.29 | 2.49
8 | СЦМ-101-1961 | Изопласт ЭKП-4.5, материалы рулонные кровельные для верхнего слоя | м2 | -980.4 | 38.56 |  |  |  | -37804.22
9 | СЦМ-101-1962 | Изопласт ЭKП-4.5, материалы рулонные кровельные для нижних слоев | м2 | -997.6 | 35.03 |  |  |  | -34945.93
10 | СЦМ-101-9121-7 | Унифлекс ТКП-4,0 (верхний слой) | м2 | 980.4 | 35.32 |  |  |  | 34627.73
11 | СЦМ-101-9122-5 | Унифлекс ХПП-3,0 (нижний слой) | м2 | 997.6 | 25.63 |  |  |  | 25568.49
12 | ТЕР12-01-016-02 | Огрунтовка оснований из бетона или раствора под водоизоляционный кровельный ковер готовой эмульсией битумной (парапет) | 100 м2 кровли | 0,54 90*0,6/100 | 196.43 | 34.89 | 3.1 |  | 106.07 | 18.84 | 1.67 |  | 2.8 | 1.51 | 0.04 | 0.02
13 | ТЕР12-01-002-10 | Устройство кровель плоских из наплавляемых материалов в один слой | 100 м2 кровли | 0.54 | 4617.02 | 112.93 | 14.47 | 1.73 | 2493.19 | 60.98 | 7.81 | 0.93 | 8.44 | 4.56 | 0.16 | 0.09
14 | СЦМ-101-1961 | Изопласт ЭKП-4.5, материалы рулонные кровельные для верхнего слоя | м2 | -62.64 | 38.56 |  |  |  | -2415.4
15 | СЦМ-101-9121-7 | Унифлекс ТКП-4,0 (верхний слой) | м2 | 62.64 | 35.32 |  |  |  | 2212.44
16 | ТЕР12-01-017-05 Прим. | Устройство выравнивающих стяжек сборных из плоских асбестоцементных листов (покрытие вентканалов) | 100 м2 стяжек | 0.15 | 3685.88 | 314.41 | 34.24 | 3.45 | 552.88 | 47.16 | 5.14 | 0.52 | 24.64 | 3.7 | 0.24 | 0.04
17 | ТЕР12-01-004-04 | Устройство примыканий кровель из наплавляемых материалов к стенам и парапетам высотой до 600 мм без фартуков | 100 м примыканий | 0.67 | 10482.24 | 463.99 | 77.7 | 11.16 | 7023.1 | 310.87 | 52.06 | 7.48 | 35.5 | 23.79 | 0.86 | 0.58
18 | СЦМ-101-1961 | Изопласт ЭKП-4.5, материалы рулонные кровельные для верхнего слоя | м2 | -168.8 | 38.56 |  |  |  | -6508.93
19 | СЦМ-101-9121-7 | Унифлекс ТКП-4,0 (верхний слой) | м2 | 168.8 | 35.32 |  |  |  | 5962.02
20 | ТЕР12-01-010-01 | Устройство мелких покрытий (фартук) из листовой оцинкованной стали | 100 м2 покрытия | 0,2 250*0,08/100 | 8320.86 | 1369.91 | 23.38 | 3.14 | 1664.17 | 273.98 | 4.68 | 0.63 | 112.75 | 22.55 | 0.27 | 0.05
21 | ТЕР12-01-010-01 | Устройство мелких покрытий (парапеты) из листовой оцинкованной стали | 100 м2 покрытия | 0,075 25*0,30/100 | 8320.86 | 1369.91 | 23.38 | 3.14 | 624.06 | 102.74 | 1.75 | 0.24 | 112.75 | 8.46 | 0.27 | 0.02
22 | ТЕРр58-20-01 | Смена обделок из листовой стали, свесов, шириной до: 0,4 м | 100 м | 0,32 32/100 | 3238.7 | 503.13 | 6.35 | 1.09 | 1036.38 | 161 | 2.03 | 0.35 | 41.41 | 13.25 | 0.12 | 0.04
23 | ТЕРр65-06-23 | Смена санитарных приборов: водосточных воронок | 100 приборов | 0.04 | 28644.51 | 6348.89 | 64.93 | 7.52 | 1145.78 | 253.96 | 2.6 | 0.3 | 491.4 | 19.66 | 1.1 | 0.04
24 | ТЕРр65-38-02 | Смена частей канализационного стояка: флюгарки | 1 шт. | 4 | 95.09 | 16.33 |  |  | 380.36 | 65.32 |  |  | 1.38 | 5.52
25 | ТЕР20-02-012-01 ПРим. | Установка аэраторов диаметром патрубка: 280 мм КОЭФ. К ПОЗИЦИИ: Новый коэффициент МАТ=0 | 1 дефлектор | 8 | 39.25 | 35.48 | 3.77 |  | 314 | 283.84 | 30.16 |  | 2.92 | 23.36 | 0.01 | 0.08
26 | ИКС-Прайс | Аэратор кровельный | шт | 8 | 260 |  |  |  | 2080
Вывоз мусора.
27 | СЦП1-3-26 | Погрузочные работы при автомобильных перевозках: Мусор строительный | за т груза | 3.08 | 1.78 |  |  |  | 5.48
28 | СЦП3-3-25-1 | Перевозка навалочных грузов автомобилями-самосвалами (работающими вне карьеров), расстояние перевозки 25 км: класс груза 1 | 1 т | 3.08 | 22.04 |  | 22.04 |  | 67.88 |  | 67.88
Итого прямые затраты по смете в ценах 2001г. | [8 empty] | 84252.81 | 5380.64 | 1285.94 | 160.19 |  | 429.11 |  | 12.09
Итого прямые затраты по смете с учетом коэффициентов к итогам | [8 empty] | 359147.16 | 40139.58 | 5219.34 | 1195.02 |  | 3201.16 |  | 12.09
В том числе, справочно:
Перевод в цены 3кв. 2010г. (фед.) ОЗП=7,46; ЭМ-ЗПМ=3,74; ЗПМ=7,46; МАТ=4,04; ТЗ=7,46 (Поз. 1, 22, 2-21, 23-26) | [8 empty] | 274537.82 | 34758.93 | 3933.39 | 1034.83 |  | 2772.0506
Перевозка автотранспортом грунта и строительного мусора 3кв. 2010г.(фед.) ПЗ=5,86 (Поз. 27-28) | [8 empty] | 356.53
Накладные расходы | [8 empty] | 40816.86
В том числе, справочно:
83%*0,94 ФОТ (от 5009,91) (Поз. 1, 22) | [8 empty] | 3908.73
103%*0,94 ФОТ (от 2384,07) (Поз. 23-24) | [8 empty] | 2308.26
120%*0,9 * 0,94 ФОТ (от 31823,17) (Поз. 2-21) | [8 empty] | 32306.88
128%*0,9 * 0,94 ФОТ (от 2117,45) (Поз. 25-26) | [8 empty] | 2292.99
Сметная прибыль | [8 empty] | 23763.04
В том числе, справочно:
60% ФОТ (от 2384,07) (Поз. 23-24) | [8 empty] | 1430.44
65% ФОТ (от 5009,91) (Поз. 1, 22) | [8 empty] | 3256.44
65%*0,85 ФОТ (от 31823,17) (Поз. 2-21) | [8 empty] | 17582.3
83%*0,85 ФОТ (от 2117,45) (Поз. 25-26) | [8 empty] | 1493.86
Итого | [8 empty] | 423727.06 |  |  |  |  | 3201.16 |  | 12.09
НДС 18% | [8 empty] | 76270.87
ВСЕГО по смете | [8 empty] | 499997.93 |  |  |  |  | 3201.16 |  | 12.09