## Локальная смета
| СОГЛАСОВАНО: | [11 empty] | УТВЕРЖДАЮ:
| _____________________________ | [11 empty] | __________________________
| " _____ " ________________ 200_ г. | [11 empty] | "____" ______________200_ г.
Снос домов
(наименование стройки)
ЛОКАЛЬНЫЙ СМЕТНЫЙ РАСЧЕТ №
(локальная смета)
|  | на | 2-ая Шоссейная, 8А, Дзержинский район
(наименование работ и затрат, наименование объекта)
Основание:
|  |  | Сметная стоимость строительных работ _______________________________________________________________________________________________ | [5 empty] | ___________________________465398,56 |  | руб.
|  |  | Средства на оплату труда _______________________________________________________________________________________________ | [5 empty] | ___________________________75312,4 |  | руб.
|  |  | Сметная трудоемкость _______________________________________________________________________________________________ | [5 empty] | _______________________________________________________________________________________________476,83 |  | чел.час
Составлен(а) в текущих (прогнозных) ценах по состоянию на _______200_ г.
№ пп | Обоснование | Наименование | Ед. изм. | Кол. | Стоимость единицы, руб. |  |  |  | Общая стоимость, руб. |  |  |  | Т/з осн. раб.на ед. | Т/з осн. раб. Всего | Т/з мех. на ед. | Т/з мех. Всего
[5 empty] | Всего | В том числе |  |  | Всего | В том числе
[6 empty] | Осн.З/п | Эк.Маш | З/пМех |  | Осн.З/п | Эк.Маш | З/пМех
1 | 2 | 3 | 4 | 5 | 6 | 7 | 8 | 9 | 10 | 11 | 12 | 13 | 14 | 15 | 16 | 17
Раздел 1. Демонтажные работы
1 | ТЕР46-06-009-03 | Разборка зданий методом обрушения деревянных жилых домов и прочих отапливаемых зданий | 100 м3 строительного объема, включая подвал | 23.29 | 1701.45 | 188.45 | 1513 | 194.41 | 39626.77 | 4389 | 35237.77 | 4527.81 | 15.51 | 361.23 | 12.37 | 288.1
2 | ТЕР46-06-002-03 | Разборка надземной части тесовых сараев без сохранения годных материалов | 10 м2 площади застройки | 5.92 | 159.14 | 159.14 |  |  | 942.11 | 942.11 |  |  | 13.96 | 82.64
3 | ТЕР46-04-001-04 | Разборка брандмауэра из кирпича (прим) | 1 м3 | 4 | 285.39 | 103.91 | 181.48 | 15.73 | 1141.56 | 415.64 | 725.92 | 62.92 | 8.24 | 32.96 | 1.15 | 4.6
4 | ТЕР01-02-027-02 | Планировка площадей механизированным способом, группа грунтов: 2 | 1000 м2 спланированной площади | 0.4 | 153.03 |  | 153.03 | 19.07 | 61.21 |  | 61.21 | 7.63 |  |  | 1.1 | 0.44
Раздел 2. Вывоз мусора
5 | СЦП3-3-30-1 | Перевозка навалочных грузов автомобилями-самосвалами (работающими вне карьеров), расстояние перевозки 30 км: класс груза 1 | 1 т | 385.3 | 25.28 |  |  |  | 9740.38
6 | СЦП1-3-26 | Погрузочные работы при автомобильных перевозках: Мусор строительный | за т груза | 385.3 | 1.78 |  |  |  | 685.83
Итого прямые затраты по смете в ценах 2001г. | [8 empty] | 52197.86 | 5746.75 | 36024.9 | 4598.36 |  | 476.83 |  | 293.14
Итого прямые затраты по смете с учетом коэффициентов к итогам | [8 empty] | 237667.06 | 41836.34 | 134733.13 | 33476.06 |  | 476.83 |  | 293.14
В том числе, справочно:
ОЗП=7,28; ЭМ=3,74; ЗПМ=7,28; МАТ=3,98 (Поз. 1-4) | [8 empty] | 134797.82 | 36089.59 | 98708.23 | 28877.7
ПЗ=5,86 (Поз. 5-6) | [8 empty] | 50671.38
Накладные расходы | [8 empty] | 70071.62
Сметная прибыль | [8 empty] | 44799.08
Итоги по смете:
Работы по реконструкции зданий и сооружений (усиление и замена существующих конструкций, разборка и возведение отдельных конструктивных элементов) | [8 empty] | 291152.39 |  |  |  |  | 476.83 |  | 292.7
Земляные работы, выполняемые по другим видам работ (подготовительным, сопутствующим, укрепительным) | [8 empty] | 287.78 | [6 empty] | 0.44
Перевозка грузов автомобильным транспортом | [8 empty] | 57078.63
Погрузо-разгрузочные работы при автомобильных перевозках | [8 empty] | 4018.96
Итого | [8 empty] | 352537.76 |  |  |  |  | 476.83 |  | 293.14
В том числе:
Машины и механизмы | [8 empty] | 134733.13
ФОТ | [8 empty] | 75312.4
Накладные расходы | [8 empty] | 70071.62
Сметная прибыль | [8 empty] | 44799.08
Стоимость утилизации мусора на городском полигоне (1 талон - 6м3 - 823,40/1,18*60 шт.) | [8 empty] | 41867.8
Итого с учетом доп. затрат в тек ценах | [8 empty] | 394405.56
НДС 18% | [8 empty] | 70993
ВСЕГО по смете | [8 empty] | 465398.56 |  |  |  |  | 476.83 |  | 293.14
Составил __________________ И.А. Сивакова
Проверил