## Локальная смета
| СОГЛАСОВАНО: | [11 empty] | УТВЕРЖДАЮ:
| _____________________________ | [11 empty] | __________________________
| " _____ " ________________ 200_ г. | [11 empty] | "____" ______________200_ г.
Снос домов
(наименование стройки)
ЛОКАЛЬНЫЙ СМЕТНЫЙ РАСЧЕТ №
(локальная смета)
|  | на | 2-ая Шоссейная,4, Дзержинский район
(наименование работ и затрат, наименование объекта)
Основание:
|  |  | Сметная стоимость строительных работ _______________________________________________________________________________________________ | [5 empty] | ___________________________294726,95 |  | руб.
|  |  | Средства на оплату труда _______________________________________________________________________________________________ | [5 empty] | ___________________________49236,68 |  | руб.
|  |  | Сметная трудоемкость _______________________________________________________________________________________________ | [5 empty] | _______________________________________________________________________________________________401,44 |  | чел.час
Составлен(а) в текущих (прогнозных) ценах по состоянию на _______200_ г.
№ пп | Обоснование | Наименование | Ед. изм. | Кол. | Стоимость единицы, руб. |  |  |  | Общая стоимость, руб. |  |  |  | Т/з осн. раб.на ед. | Т/з осн. раб. Всего | Т/з мех. на ед. | Т/з мех. Всего
[5 empty] | Всего | В том числе |  |  | Всего | В том числе
[6 empty] | Осн.З/п | Эк.Маш | З/пМех |  | Осн.З/п | Эк.Маш | З/пМех
1 | 2 | 3 | 4 | 5 | 6 | 7 | 8 | 9 | 10 | 11 | 12 | 13 | 14 | 15 | 16 | 17
Раздел 1. Демонтажные работы
1 | ТЕР46-06-009-03 | Разборка зданий методом обрушения деревянных жилых домов и прочих отапливаемых зданий | 100 м3 строительного объема, включая подвал | 10.56 | 1701.45 | 188.45 | 1513 | 194.41 | 17967.31 | 1990.03 | 15977.28 | 2052.97 | 15.51 | 163.79 | 12.37 | 130.63
2 | ТЕР46-06-002-03 | Разборка надземной части тесовых сараев без сохранения годных материалов | 10 м2 площади застройки | 15.8 | 159.14 | 159.14 |  |  | 2514.41 | 2514.41 |  |  | 13.96 | 220.57
3 | ТЕРр68-26-02 | Разборка деревянных заборов: штакетных | 100 м2 забора | 0.32 | 619.51 | 619.51 |  |  | 198.24 | 198.24 |  |  | 53.36 | 17.08
4 | ТЕР01-02-027-02 | Планировка площадей механизированным способом, группа грунтов: 2 | 1000 м2 спланированной площади | 0.4 | 153.03 |  | 153.03 | 19.07 | 61.21 |  | 61.21 | 7.63 |  |  | 1.1 | 0.44
Раздел 2. Вывоз мусора
5 | СЦП3-3-30-1 | Перевозка навалочных грузов автомобилями-самосвалами (работающими вне карьеров), расстояние перевозки 30 км: класс груза 1 | 1 т | 260.5 | 25.28 |  |  |  | 6585.44
6 | СЦП1-3-26 | Погрузочные работы при автомобильных перевозках: Мусор строительный | за т груза | 260.5 | 1.78 |  |  |  | 463.69
Итого прямые затраты по смете в ценах 2001г. | [8 empty] | 27790.3 | 4702.68 | 16038.49 | 2060.6 |  | 401.44 |  | 131.07
Итого прямые затраты по смете с учетом коэффициентов к итогам | [8 empty] | 135527.37 | 34235.51 | 59983.96 | 15001.17 |  | 401.44 |  | 131.07
В том числе, справочно:
ОЗП=7,28; ЭМ=3,74; ЗПМ=7,28; МАТ=3,98 (Поз. 1-4) | [8 empty] | 73478.3 | 29532.83 | 43945.46 | 12940.57
ПЗ=5,86 (Поз. 5-6) | [8 empty] | 34258.77
Накладные расходы | [8 empty] | 45873.39
Сметная прибыль | [8 empty] | 29291.23
Итоги по смете:
Работы по реконструкции зданий и сооружений (усиление и замена существующих конструкций, разборка и возведение отдельных конструктивных элементов) | [8 empty] | 165376.35 |  |  |  |  | 384.36 |  | 130.63
Благоустройство (ремонтно-строительные) | [8 empty] | 3719.96 |  |  |  |  | 17.08
Земляные работы, выполняемые по другим видам работ (подготовительным, сопутствующим, укрепительным) | [8 empty] | 287.78 | [6 empty] | 0.44
Перевозка грузов автомобильным транспортом | [8 empty] | 38590.68
Погрузо-разгрузочные работы при автомобильных перевозках | [8 empty] | 2717.22
Итого | [8 empty] | 210691.99 |  |  |  |  | 401.44 |  | 131.07
В том числе:
Машины и механизмы | [8 empty] | 59983.96
ФОТ | [8 empty] | 49236.68
Накладные расходы | [8 empty] | 45873.39
Сметная прибыль | [8 empty] | 29291.23
Стоимость утилизации мусора на городском полигоне (1 талон - 6м3 - 823,40/1,18*56 шт.) | [8 empty] | 39076.61
Итого с учетом доп. затрат в тек ценах | [8 empty] | 249768.6
НДС 18% | [8 empty] | 44958.35
ВСЕГО по смете | [8 empty] | 294726.95 |  |  |  |  | 401.44 |  | 131.07
Составил __________________ И.А. Сивакова
Проверил