## Локальная смета
| СОГЛАСОВАНО: | [11 empty] | УТВЕРЖДАЮ:
| _____________________________ | [11 empty] | __________________________
| " _____ " ________________ 200_ г. | [11 empty] | "____" ______________200_ г.
Снос домов
(наименование стройки)
ЛОКАЛЬНЫЙ СМЕТНЫЙ РАСЧЕТ №
(локальная смета)
|  | на | Шпалопропиточная,4б, Дзержинский район
(наименование работ и затрат, наименование объекта)
Основание:
|  |  | Сметная стоимость строительных работ _______________________________________________________________________________________________ | [5 empty] | ___________________________1596938,39 |  | руб.
|  |  | Средства на оплату труда _______________________________________________________________________________________________ | [5 empty] | ___________________________269448,6 |  | руб.
|  |  | Сметная трудоемкость _______________________________________________________________________________________________ | [5 empty] | _______________________________________________________________________________________________1548,11 |  | чел.час
Составлен(а) в текущих (прогнозных) ценах по состоянию на _______200_ г.
№ пп | Обоснование | Наименование | Ед. изм. | Кол. | Стоимость единицы, руб. |  |  |  | Общая стоимость, руб. |  |  |  | Т/з осн. раб.на ед. | Т/з осн. раб. Всего | Т/з мех. на ед. | Т/з мех. Всего
[5 empty] | Всего | В том числе |  |  | Всего | В том числе
[6 empty] | Осн.З/п | Эк.Маш | З/пМех |  | Осн.З/п | Эк.Маш | З/пМех
1 | 2 | 3 | 4 | 5 | 6 | 7 | 8 | 9 | 10 | 11 | 12 | 13 | 14 | 15 | 16 | 17
Раздел 1. Демонтажные работы
1 | ТЕР46-06-009-01 | Разборка зданий методом обрушения шлакоблочных отапливаемых(прим.) | 100 м3 строительного объема, включая подвал | 36.68 | 4289.69 | 399.01 | 3890.68 | 502.79 | 157345.83 | 14635.69 | 142710.14 | 18442.34 | 32.84 | 1204.57 | 31.54 | 1156.89
2 | ТЕРр68-26-02 | Разборка деревянных заборов: штакетных | 100 м2 забора | 0.23 | 619.51 | 619.51 |  |  | 142.49 | 142.49 |  |  | 53.36 | 12.27
3 | ТЕР46-06-002-03 | Разборка надземной части тесовых сараев без сохранения годных материалов | 10 м2 площади застройки | 23.73 | 159.14 | 159.14 |  |  | 3776.39 | 3776.39 |  |  | 13.96 | 331.27
4 | ТЕР01-02-027-02 | Планировка площадей механизированным способом, группа грунтов: 2 | 1000 м2 спланированной площади | 0.8 | 153.03 |  | 153.03 | 19.07 | 122.42 |  | 122.42 | 15.26 |  |  | 1.1 | 0.88
Раздел 2. Вывоз мусора
5 | СЦП3-3-30-1 | Перевозка навалочных грузов автомобилями-самосвалами (работающими вне карьеров), расстояние перевозки 30 км: класс груза 1 | 1 т | 1039.5 | 25.28 |  |  |  | 26278.56
6 | СЦП1-3-26 | Погрузочные работы при автомобильных перевозках: Мусор строительный | за т груза | 1039.5 | 1.78 |  |  |  | 1850.31
Итого прямые затраты по смете в ценах 2001г. | [8 empty] | 189516 | 18554.57 | 142832.56 | 18457.6 |  | 1548.11 |  | 1157.77
Итого прямые затраты по смете с учетом коэффициентов к итогам | [8 empty] | 834106.22 | 135077.27 | 534193.77 | 134371.33 |  | 1548.11 |  | 1157.77
В том числе, справочно:
ОЗП=7,28; ЭМ=3,74; ЗПМ=7,28; МАТ=3,98 (Поз. 1, 3, 2, 4) | [8 empty] | 507883.91 | 116522.7 | 391361.21 | 115913.73
ПЗ=5,86 (Поз. 5-6) | [8 empty] | 136706.31
Накладные расходы | [8 empty] | 250769.43
Сметная прибыль | [8 empty] | 160303.5
Итоги по смете:
Работы по реконструкции зданий и сооружений (усиление и замена существующих конструкций, разборка и возведение отдельных конструктивных элементов) | [8 empty] | 1077094.62 |  |  |  |  | 1535.84 |  | 1156.89
Благоустройство (ремонтно-строительные) | [8 empty] | 2673.82 |  |  |  |  | 12.27
Земляные работы, выполняемые по другим видам работ (подготовительным, сопутствующим, укрепительным) | [8 empty] | 575.53 | [6 empty] | 0.88
Перевозка грузов автомобильным транспортом | [8 empty] | 153992.36
Погрузо-разгрузочные работы при автомобильных перевозках | [8 empty] | 10842.82
Итого | [8 empty] | 1245179.15 |  |  |  |  | 1548.11 |  | 1157.77
В том числе:
Машины и механизмы | [8 empty] | 534193.77
ФОТ | [8 empty] | 269448.6
Накладные расходы | [8 empty] | 250769.43
Сметная прибыль | [8 empty] | 160303.5
Стоимость утилизации мусора на городском полигоне ( 1 талон - 6м3 - 823,40/1,18*155 шт.) | [8 empty] | 108158.47
Итого с учетом доп. затрат в тек ценах | [8 empty] | 1353337.62
НДС 18% | [8 empty] | 243600.77
ВСЕГО по смете | [8 empty] | 1596938.39 |  |  |  |  | 1548.11 |  | 1157.77
Составил _______________ И.А. Сивакова
Проверил