## Локальная смета
| СОГЛАСОВАНО: | [11 empty] | УТВЕРЖДАЮ:
| _____________________________ | [11 empty] | __________________________
| " _____ " ________________ 200_ г. | [11 empty] | "____" ______________200_ г.
Снос домов
(наименование стройки)
ЛОКАЛЬНЫЙ СМЕТНЫЙ РАСЧЕТ №
(локальная смета)
|  | на | Александра Невского,11, Кировский район
(наименование работ и затрат, наименование объекта)
Основание:
|  |  | Сметная стоимость строительных работ _______________________________________________________________________________________________ | [5 empty] | ___________________________1392448,88 |  | руб.
|  |  | Средства на оплату труда _______________________________________________________________________________________________ | [5 empty] | ___________________________214094,61 |  | руб.
|  |  | Сметная трудоемкость _______________________________________________________________________________________________ | [5 empty] | _______________________________________________________________________________________________1070,58 |  | чел.час
Составлен(а) в текущих (прогнозных) ценах по состоянию на _______200_ г.
№ пп | Обоснование | Наименование | Ед. изм. | Кол. | Стоимость единицы, руб. |  |  |  | Общая стоимость, руб. |  |  |  | Т/з осн. раб.на ед. | Т/з осн. раб. Всего | Т/з мех. на ед. | Т/з мех. Всего
[5 empty] | Всего | В том числе |  |  | Всего | В том числе
[6 empty] | Осн.З/п | Эк.Маш | З/пМех |  | Осн.З/п | Эк.Маш | З/пМех
1 | 2 | 3 | 4 | 5 | 6 | 7 | 8 | 9 | 10 | 11 | 12 | 13 | 14 | 15 | 16 | 17
Раздел 1. Демонтажные работы
1 | ТЕР46-06-009-01 | Разборка зданий методом обрушения кирпичных отапливаемых | 100 м3 строительного объема, включая подвал | 32.6 | 4289.69 | 399.01 | 3890.68 | 502.79 | 139843.89 | 13007.73 | 126836.16 | 16390.95 | 32.84 | 1070.58 | 31.54 | 1028.2
2 | ТЕР01-02-027-02 | Планировка площадей механизированным способом, группа грунтов: 2 | 1000 м2 спланированной площади | 0.52 | 153.03 |  | 153.03 | 19.07 | 79.58 |  | 79.58 | 9.92 |  |  | 1.1 | 0.57
Раздел 2. Новый Раздел
3 | СЦП1-3-26 | Погрузочные работы при автомобильных перевозках: Мусор строительный | за т груза | 1241.5 | 1.78 |  |  |  | 2209.87
4 | СЦП3-3-30-1 | Перевозка навалочных грузов автомобилями-самосвалами (работающими вне карьеров), расстояние перевозки 30 км: класс груза 1 | 1 т | 1241.5 | 25.28 |  |  |  | 31385.12
Итого прямые затраты по смете в ценах 2001г. | [8 empty] | 173518.46 | 13007.73 | 126915.74 | 16400.87 |  | 1070.58 |  | 1028.77
Итого прямые затраты по смете с учетом коэффициентов к итогам | [8 empty] | 766227.78 | 94696.27 | 474664.87 | 119398.34 |  | 1070.58 |  | 1028.77
В том числе, справочно:
ОЗП=7,28; ЭМ=3,74; ЗПМ=7,28; МАТ=3,98 (Поз. 1-2) | [8 empty] | 429437.67 | 81688.54 | 347749.13 | 102997.46
ПЗ=5,86 (Поз. 3-4) | [8 empty] | 163271.65
Накладные расходы | [8 empty] | 199218.12
Сметная прибыль | [8 empty] | 127370.94
Итоги по смете:
Работы по реконструкции зданий и сооружений (усиление и замена существующих конструкций, разборка и возведение отдельных конструктивных элементов) | [8 empty] | 895576.07 |  |  |  |  | 1070.58 |  | 1028.2
Земляные работы, выполняемые по другим видам работ (подготовительным, сопутствующим, укрепительным) | [8 empty] | 374.13 | [6 empty] | 0.57
Погрузо-разгрузочные работы при автомобильных перевозках | [8 empty] | 12949.84
Перевозка грузов автомобильным транспортом | [8 empty] | 183916.8
Итого | [8 empty] | 1092816.84 |  |  |  |  | 1070.58 |  | 1028.77
В том числе:
Машины и механизмы | [8 empty] | 474664.87
ФОТ | [8 empty] | 214094.61
Накладные расходы | [8 empty] | 199218.12
Сметная прибыль | [8 empty] | 127370.94
Стоимость утилизации мусора на городском полигоне (1 талон - 6м3 - 823,40/1,18*125) | [8 empty] | 87224.58
Итого с учетом доп. затрат в тек ценах | [8 empty] | 1180041.42
НДС 18% | [8 empty] | 212407.46
ВСЕГО по смете | [8 empty] | 1392448.88 |  |  |  |  | 1070.58 |  | 1028.77
Составил И.А. Сивакова
Проверил