## Локальная смета
| СОГЛАСОВАНО: | [11 empty] | УТВЕРЖДАЮ:
| _____________________________ | [11 empty] | __________________________
| " _____ " ________________ 200_ г. | [11 empty] | "____" ______________200_ г.
Снос домов
(наименование стройки)
ЛОКАЛЬНЫЙ СМЕТНЫЙ РАСЧЕТ №
(локальная смета)
|  | на | Овчинникова,29, Дзержинский район
(наименование работ и затрат, наименование объекта)
Основание:
|  |  | Сметная стоимость строительных работ _______________________________________________________________________________________________ | [5 empty] | ___________________________342787,84 |  | руб.
|  |  | Средства на оплату труда _______________________________________________________________________________________________ | [5 empty] | ___________________________53977,12 |  | руб.
|  |  | Сметная трудоемкость _______________________________________________________________________________________________ | [5 empty] | _______________________________________________________________________________________________300,12 |  | чел.час
Составлен(а) в текущих (прогнозных) ценах по состоянию на _______200_ г.
№ пп | Обоснование | Наименование | Ед. изм. | Кол. | Стоимость единицы, руб. |  |  |  | Общая стоимость, руб. |  |  |  | Т/з осн. раб.на ед. | Т/з осн. раб. Всего | Т/з мех. на ед. | Т/з мех. Всего
[5 empty] | Всего | В том числе |  |  | Всего | В том числе
[6 empty] | Осн.З/п | Эк.Маш | З/пМех |  | Осн.З/п | Эк.Маш | З/пМех
1 | 2 | 3 | 4 | 5 | 6 | 7 | 8 | 9 | 10 | 11 | 12 | 13 | 14 | 15 | 16 | 17
Раздел 1. Демонтажные работы
1 | ТЕР46-06-009-03 | Разборка зданий методом обрушения деревянных жилых домов и прочих отапливаемых зданий | 100 м3 строительного объема, включая подвал | 19.35 | 1701.45 | 188.45 | 1513 | 194.41 | 32923.06 | 3646.51 | 29276.55 | 3761.83 | 15.51 | 300.12 | 12.37 | 239.36
2 | ТЕР01-02-027-02 | Планировка площадей механизированным способом, группа грунтов: 2 | 1000 м2 спланированной площади | 0.32 | 153.03 |  | 153.03 | 19.07 | 48.97 |  | 48.97 | 6.1 |  |  | 1.1 | 0.35
Раздел 2. Вывоз мусора
3 | СЦП3-3-30-1 | Перевозка навалочных грузов автомобилями-самосвалами (работающими вне карьеров), расстояние перевозки 30 км: класс груза 1 | 1 т | 268.9 | 25.28 |  |  |  | 6797.79
4 | СЦП1-3-26 | Погрузочные работы при автомобильных перевозках: Мусор строительный | за т груза | 268.9 | 1.78 |  |  |  | 478.64
Итого прямые затраты по смете в ценах 2001г. | [8 empty] | 40248.46 | 3646.51 | 29325.52 | 3767.93 |  | 300.12 |  | 239.71
Итого прямые затраты по смете с учетом коэффициентов к итогам | [8 empty] | 178863.92 | 26546.59 | 109677.45 | 27430.53 |  | 300.12 |  | 239.71
В том числе, справочно:
ОЗП=7,28; ЭМ=3,74; ЗПМ=7,28; МАТ=3,98 (Поз. 1-2) | [8 empty] | 103252.01 | 22900.08 | 80351.92 | 23662.6
ПЗ=5,86 (Поз. 3-4) | [8 empty] | 35363.45
Накладные расходы | [8 empty] | 50219.84
Сметная прибыль | [8 empty] | 32106.95
Итоги по смете:
Работы по реконструкции зданий и сооружений (усиление и замена существующих конструкций, разборка и возведение отдельных конструктивных элементов) | [8 empty] | 218320.63 |  |  |  |  | 300.12 |  | 239.36
Земляные работы, выполняемые по другим видам работ (подготовительным, сопутствующим, укрепительным) | [8 empty] | 230.2 | [6 empty] | 0.35
Перевозка грузов автомобильным транспортом | [8 empty] | 39835.05
Погрузо-разгрузочные работы при автомобильных перевозках | [8 empty] | 2804.83
Итого | [8 empty] | 261190.71 |  |  |  |  | 300.12 |  | 239.71
В том числе:
Машины и механизмы | [8 empty] | 109677.45
ФОТ | [8 empty] | 53977.12
Накладные расходы | [8 empty] | 50219.84
Сметная прибыль | [8 empty] | 32106.95
Стоимость утилизации мусора на городском полигоне (1 талон - 6м3 - 823,40/1,18*42 шт.) | [8 empty] | 29307.46
Итого с учетом доп. затрат в тек ценах | [8 empty] | 290498.17
НДС 18% | [8 empty] | 52289.67
ВСЕГО по смете | [8 empty] | 342787.84 |  |  |  |  | 300.12 |  | 239.71
Составил __________________ И.А. Сивакова
Проверил