## Локальная смета
| СОГЛАСОВАНО: | [11 empty] | УТВЕРЖДАЮ:
| _____________________________ | [11 empty] | __________________________
| " _____ " ________________ 200_ г. | [11 empty] | "____" ______________200_ г.
Снос домов
(наименование стройки)
ЛОКАЛЬНЫЙ СМЕТНЫЙ РАСЧЕТ №
(локальная смета)
|  | на | Баранчинская,11, Мотовилихинский район
(наименование работ и затрат, наименование объекта)
Основание:
|  |  | Сметная стоимость строительных работ _______________________________________________________________________________________________ | [5 empty] | ___________________________1535161,65 |  | руб.
|  |  | Средства на оплату труда _______________________________________________________________________________________________ | [5 empty] | ___________________________232373,67 |  | руб.
|  |  | Сметная трудоемкость _______________________________________________________________________________________________ | [5 empty] | _______________________________________________________________________________________________1320,5 |  | чел.час
Составлен(а) в текущих (прогнозных) ценах по состоянию на _______200_ г.
№ пп | Обоснование | Наименование | Ед. изм. | Кол. | Стоимость единицы, руб. |  |  |  | Общая стоимость, руб. |  |  |  | Т/з осн. раб.на ед. | Т/з осн. раб. Всего | Т/з мех. на ед. | Т/з мех. Всего
[5 empty] | Всего | В том числе |  |  | Всего | В том числе
[6 empty] | Осн.З/п | Эк.Маш | З/пМех |  | Осн.З/п | Эк.Маш | З/пМех
1 | 2 | 3 | 4 | 5 | 6 | 7 | 8 | 9 | 10 | 11 | 12 | 13 | 14 | 15 | 16 | 17
Раздел 1. Демонтажные работы
1 | ТЕР46-06-009-01 | Разборка зданий методом обрушения кирпичных отапливаемых | 100 м3 строительного объема, включая подвал | 31.94 | 4289.69 | 399.01 | 3890.68 | 502.79 | 137012.7 | 12744.38 | 124268.32 | 16059.11 | 32.84 | 1048.91 | 31.54 | 1007.39
2 | ТЕР46-06-002-03 | Разборка надземной части тесовых сараев без сохранения годных материалов | 10 м2 площади застройки | 17.02 | 159.14 | 159.14 |  |  | 2708.56 | 2708.56 |  |  | 13.96 | 237.6
3 | ТЕРр68-26-02 | Разборка деревянных заборов: штакетных | 100 м2 забора | 0.637 | 619.51 | 619.51 |  |  | 394.63 | 394.63 |  |  | 53.36 | 33.99
4 | ТЕР01-02-027-02 | Планировка площадей механизированным способом, группа грунтов: 2 | 1000 м2 спланированной площади | 0.67 | 153.03 |  | 153.03 | 19.07 | 102.53 |  | 102.53 | 12.78 |  |  | 1.1 | 0.74
Раздел 2. Вывоз мусора
5 | СЦП1-3-26 | Погрузочные работы при автомобильных перевозках: Мусор строительный | за т груза | 1695.5 | 1.78 |  |  |  | 3017.99
6 | СЦП3-3-30-1 | Перевозка навалочных грузов автомобилями-самосвалами (работающими вне карьеров), расстояние перевозки 30 км: класс груза 1 | 1 т | 1695.5 | 25.28 |  |  |  | 42862.24
Итого прямые затраты по смете в ценах 2001г. | [8 empty] | 186098.65 | 15847.57 | 124370.85 | 16071.89 |  | 1320.5 |  | 1008.13
Итого прямые затраты по смете с учетом коэффициентов к итогам | [8 empty] | 849375.44 | 115370.31 | 465146.98 | 117003.36 |  | 1320.5 |  | 1008.13
В том числе, справочно:
ОЗП=7,28; ЭМ=3,74; ЗПМ=7,28; МАТ=3,98 (Поз. 1-4) | [8 empty] | 440298.87 | 99522.74 | 340776.13 | 100931.47
ПЗ=5,86 (Поз. 5-6) | [8 empty] | 222977.92
Накладные расходы | [8 empty] | 216358.35
Сметная прибыль | [8 empty] | 138256.93
Итоги по смете:
Работы по реконструкции зданий и сооружений (усиление и замена существующих конструкций, разборка и возведение отдельных конструктивных элементов) | [8 empty] | 927245.33 |  |  |  |  | 1286.51 |  | 1007.39
Благоустройство (ремонтно-строительные) | [8 empty] | 7405.22 |  |  |  |  | 33.99
Земляные работы, выполняемые по другим видам работ (подготовительным, сопутствующим, укрепительным) | [8 empty] | 482.02 | [6 empty] | 0.74
Погрузо-разгрузочные работы при автомобильных перевозках | [8 empty] | 17685.42
Перевозка грузов автомобильным транспортом | [8 empty] | 251172.73
Итого | [8 empty] | 1203990.72 |  |  |  |  | 1320.5 |  | 1008.13
В том числе:
Машины и механизмы | [8 empty] | 465146.98
ФОТ | [8 empty] | 232373.67
Накладные расходы | [8 empty] | 216358.35
Сметная прибыль | [8 empty] | 138256.93
Стоимость утилизации мусора на городском полигоне (1 талон - 6м3 - 823,40/1,18*139 шт.) | [8 empty] | 96993.73
Итого с учетом доп. затрат в тек ценах | [8 empty] | 1300984.45
НДС 18% | [8 empty] | 234177.2
ВСЕГО по смете | [8 empty] | 1535161.65 |  |  |  |  | 1320.5 |  | 1008.13
Составил И.А. Сивакова
Проверил