## Локальная смета
| СОГЛАСОВАНО: | [11 empty] | УТВЕРЖДАЮ:
| _____________________________ | [11 empty] | __________________________
| " _____ " ________________ 200_ г. | [11 empty] | "____" ______________200_ г.
Снос домов
(наименование стройки)
ЛОКАЛЬНЫЙ СМЕТНЫЙ РАСЧЕТ №
(локальная смета)
|  | на | Лобачевского,25, Орджоникидзевский район
(наименование работ и затрат, наименование объекта)
Основание:
|  |  | Сметная стоимость строительных работ _______________________________________________________________________________________________ | [5 empty] | ___________________________507297,95 |  | руб.
|  |  | Средства на оплату труда _______________________________________________________________________________________________ | [5 empty] | ___________________________87360,94 |  | руб.
|  |  | Сметная трудоемкость _______________________________________________________________________________________________ | [5 empty] | _______________________________________________________________________________________________599,17 |  | чел.час
Составлен(а) в текущих (прогнозных) ценах по состоянию на _______200_ г.
№ пп | Обоснование | Наименование | Ед. изм. | Кол. | Стоимость единицы, руб. |  |  |  | Общая стоимость, руб. |  |  |  | Т/з осн. раб.на ед. | Т/з осн. раб. Всего | Т/з мех. на ед. | Т/з мех. Всего
[5 empty] | Всего | В том числе |  |  | Всего | В том числе
[6 empty] | Осн.З/п | Эк.Маш | З/пМех |  | Осн.З/п | Эк.Маш | З/пМех
1 | 2 | 3 | 4 | 5 | 6 | 7 | 8 | 9 | 10 | 11 | 12 | 13 | 14 | 15 | 16 | 17
Раздел 1. Демонтажные работы
1 | ТЕР46-06-009-03 | Разборка зданий методом обрушения деревянных жилых домов и прочих отапливаемых зданий | 100 м3 строительного объема, включая подвал | 25.04 | 1701.45 | 188.45 | 1513 | 194.41 | 42604.31 | 4718.79 | 37885.52 | 4868.03 | 15.51 | 388.37 | 12.37 | 309.74
2 | ТЕР46-06-002-03 | Разборка надземной части тесовых сараев без сохранения годных материалов | 10 м2 площади застройки | 15.1 | 159.14 | 159.14 |  |  | 2403.01 | 2403.01 |  |  | 13.96 | 210.8
3 | ТЕР01-02-027-02 | Планировка площадей механизированным способом, группа грунтов: 2 | 1000 м2 спланированной площади | 0.54 | 153.03 |  | 153.03 | 19.07 | 82.64 |  | 82.64 | 10.3 |  |  | 1.1 | 0.59
Раздел 2. Вывоз мусора
4 | СЦП1-3-26 | Погрузочные работы при автомобильных перевозках: Мусор строительный | за т груза | 371.2 | 1.78 |  |  |  | 660.74
5 | СЦП3-3-30-1 | Перевозка навалочных грузов автомобилями-самосвалами (работающими вне карьеров), расстояние перевозки 30 км: класс груза 1 | 1 т | 371.2 | 25.28 |  |  |  | 9383.94
Итого прямые затраты по смете в ценах 2001г. | [8 empty] | 55134.64 | 7121.8 | 37968.16 | 4878.33 |  | 599.17 |  | 310.33
Итого прямые затраты по смете с учетом коэффициентов к итогам | [8 empty] | 252709.44 | 51846.7 | 142000.91 | 35514.24 |  | 599.17 |  | 310.33
В том числе, справочно:
ОЗП=7,28; ЭМ=3,74; ЗПМ=7,28; МАТ=3,98 (Поз. 1-3) | [8 empty] | 148757.65 | 44724.9 | 104032.76 | 30635.91
ПЗ=5,86 (Поз. 4-5) | [8 empty] | 48817.15
Накладные расходы | [8 empty] | 81279.06
Сметная прибыль | [8 empty] | 51963.83
Итоги по смете:
Работы по реконструкции зданий и сооружений (усиление и замена существующих конструкций, разборка и возведение отдельных конструктивных элементов) | [8 empty] | 326702 |  |  |  |  | 599.17 |  | 309.74
Земляные работы, выполняемые по другим видам работ (подготовительным, сопутствующим, укрепительным) | [8 empty] | 388.5 | [6 empty] | 0.59
Погрузо-разгрузочные работы при автомобильных перевозках | [8 empty] | 3871.94
Перевозка грузов автомобильным транспортом | [8 empty] | 54989.89
Итого | [8 empty] | 385952.33 |  |  |  |  | 599.17 |  | 310.33
В том числе:
Машины и механизмы | [8 empty] | 142000.91
ФОТ | [8 empty] | 87360.94
Накладные расходы | [8 empty] | 81279.06
Сметная прибыль | [8 empty] | 51963.83
Стоимость утилизации мусора на городском полигоне 1 талон - 6 м3 - 823,40/1,18*63) | [8 empty] | 43961.19
Итого с учетом доп. затрат в тек ценах | [8 empty] | 429913.52
НДС 18% | [8 empty] | 77384.43
ВСЕГО по смете | [8 empty] | 507297.95 |  |  |  |  | 599.17 |  | 310.33
Составил ________________ И.А. Сивакова
Проверил