## Локальная смета
| СОГЛАСОВАНО: | [11 empty] | УТВЕРЖДАЮ:
| _____________________________ | [11 empty] | __________________________
| " _____ " ________________ 200_ г. | [11 empty] | "____" ______________200_ г.
Снос домов
(наименование стройки)
ЛОКАЛЬНЫЙ СМЕТНЫЙ РАСЧЕТ №
(локальная смета)
|  | на | Каляева,70, Кировский район
(наименование работ и затрат, наименование объекта)
Основание:
|  |  | Сметная стоимость строительных работ _______________________________________________________________________________________________ | [5 empty] | ___________________________332419,59 |  | руб.
|  |  | Средства на оплату труда _______________________________________________________________________________________________ | [5 empty] | ___________________________49305,4 |  | руб.
|  |  | Сметная трудоемкость _______________________________________________________________________________________________ | [5 empty] | _______________________________________________________________________________________________297,35 |  | чел.час
Составлен(а) в текущих (прогнозных) ценах по состоянию на _______200_ г.
№ пп | Обоснование | Наименование | Ед. изм. | Кол. | Стоимость единицы, руб. |  |  |  | Общая стоимость, руб. |  |  |  | Т/з осн. раб.на ед. | Т/з осн. раб. Всего | Т/з мех. на ед. | Т/з мех. Всего
[5 empty] | Всего | В том числе |  |  | Всего | В том числе
[6 empty] | Осн.З/п | Эк.Маш | З/пМех |  | Осн.З/п | Эк.Маш | З/пМех
1 | 2 | 3 | 4 | 5 | 6 | 7 | 8 | 9 | 10 | 11 | 12 | 13 | 14 | 15 | 16 | 17
Раздел 1. Демонтажные работы
1 | ТЕР46-06-009-03 | Разборка зданий методом обрушения деревянных жилых домов и прочих отапливаемых зданий | 100 м3 строительного объема, включая подвал | 16.35 | 1701.45 | 188.45 | 1513 | 194.41 | 27818.71 | 3081.16 | 24737.55 | 3178.6 | 15.51 | 253.59 | 12.37 | 202.25
2 | ТЕРр68-26-02 | Разборка деревянных заборов: штакетных | 100 м2 забора | 0.82 | 619.51 | 619.51 |  |  | 508 | 508 |  |  | 53.36 | 43.76
3 | ТЕР01-02-027-02 | Планировка площадей механизированным способом, группа грунтов: 2 | 1000 м2 спланированной площади | 0.26 | 153.03 |  | 153.03 | 19.07 | 39.79 |  | 39.79 | 4.96 |  |  | 1.1 | 0.29
Раздел 2. Вывоз мусора
4 | СЦП1-3-26 | Погрузочные работы при автомобильных перевозках: Мусор строительный | за т груза | 349.5 | 1.78 |  |  |  | 622.11
5 | СЦП3-3-30-1 | Перевозка навалочных грузов автомобилями-самосвалами (работающими вне карьеров), расстояние перевозки 30 км: класс груза 1 | 1 т | 349.5 | 25.28 |  |  |  | 8835.36
Итого прямые затраты по смете в ценах 2001г. | [8 empty] | 37823.97 | 3589.16 | 24777.34 | 3183.56 |  | 297.35 |  | 202.54
Итого прямые затраты по смете с учетом коэффициентов к итогам | [8 empty] | 174217.1 | 26129.08 | 92667.25 | 23176.32 |  | 297.35 |  | 202.54
В том числе, справочно:
ОЗП=7,28; ЭМ=3,74; ЗПМ=7,28; МАТ=3,98 (Поз. 1-3) | [8 empty] | 90429.83 | 22539.92 | 67889.91 | 19992.76
ПЗ=5,86 (Поз. 4-5) | [8 empty] | 45963.3
Накладные расходы | [8 empty] | 46048.26
Сметная прибыль | [8 empty] | 29347.52
Итоги по смете:
Работы по реконструкции зданий и сооружений (усиление и замена существующих конструкций, разборка и возведение отдельных конструктивных элементов) | [8 empty] | 184472.47 |  |  |  |  | 253.59 |  | 202.25
Благоустройство (ремонтно-строительные) | [8 empty] | 9532.58 |  |  |  |  | 43.76
Земляные работы, выполняемые по другим видам работ (подготовительным, сопутствующим, укрепительным) | [8 empty] | 187.06 | [6 empty] | 0.29
Погрузо-разгрузочные работы при автомобильных перевозках | [8 empty] | 3645.56
Перевозка грузов автомобильным транспортом | [8 empty] | 51775.21
Итого | [8 empty] | 249612.88 |  |  |  |  | 297.35 |  | 202.54
В том числе:
Машины и механизмы | [8 empty] | 92667.25
ФОТ | [8 empty] | 49305.4
Накладные расходы | [8 empty] | 46048.26
Сметная прибыль | [8 empty] | 29347.52
Стоимость утилизации мусора на городском полигоне (1 талон - 6м3 - 823,40/1,18*46) | [8 empty] | 32098.64
Итого с учетом доп. затрат в тек ценах | [8 empty] | 281711.52
НДС 18% | [8 empty] | 50708.07
ВСЕГО по смете | [8 empty] | 332419.59 |  |  |  |  | 297.35 |  | 202.54
Составил ___________________ И.А. Сивакова
Проверил