## Локальная смета
| СОГЛАСОВАНО: | [11 empty] | УТВЕРЖДАЮ:
| _____________________________ | [11 empty] | __________________________
| " _____ " ________________ 200_ г. | [11 empty] | "____" ______________200_ г.
Снос домов
(наименование стройки)
ЛОКАЛЬНЫЙ СМЕТНЫЙ РАСЧЕТ №
(локальная смета)
|  | на | 2-ая Сокольская,28, Кировский район
(наименование работ и затрат, наименование объекта)
Основание:
|  |  | Сметная стоимость строительных работ _______________________________________________________________________________________________ | [5 empty] | ___________________________697876,37 |  | руб.
|  |  | Средства на оплату труда _______________________________________________________________________________________________ | [5 empty] | ___________________________119124,24 |  | руб.
|  |  | Сметная трудоемкость _______________________________________________________________________________________________ | [5 empty] | _______________________________________________________________________________________________839,58 |  | чел.час
Составлен(а) в текущих (прогнозных) ценах по состоянию на _______200_ г.
№ пп | Обоснование | Наименование | Ед. изм. | Кол. | Стоимость единицы, руб. |  |  |  | Общая стоимость, руб. |  |  |  | Т/з осн. раб.на ед. | Т/з осн. раб. Всего | Т/з мех. на ед. | Т/з мех. Всего
[5 empty] | Всего | В том числе |  |  | Всего | В том числе
[6 empty] | Осн.З/п | Эк.Маш | З/пМех |  | Осн.З/п | Эк.Маш | З/пМех
1 | 2 | 3 | 4 | 5 | 6 | 7 | 8 | 9 | 10 | 11 | 12 | 13 | 14 | 15 | 16 | 17
Раздел 1. Демонтажные работы
1 | ТЕР46-06-009-03 | Разборка зданий методом обрушения деревянных жилых домов и прочих отапливаемых зданий | 100 м3 строительного объема, включая подвал | 32.89 | 1701.45 | 188.45 | 1513 | 194.41 | 55960.69 | 6198.12 | 49762.57 | 6394.14 | 15.51 | 510.12 | 12.37 | 406.85
2 | ТЕР46-06-002-03 | Разборка надземной части тесовых сараев без сохранения годных материалов | 10 м2 площади застройки | 23.6 | 159.14 | 159.14 |  |  | 3755.7 | 3755.7 |  |  | 13.96 | 329.46
3 | ТЕР01-02-027-02 | Планировка площадей механизированным способом, группа грунтов: 2 | 1000 м2 спланированной площади | 0.8 | 153.03 |  | 153.03 | 19.07 | 122.42 |  | 122.42 | 15.26 |  |  | 1.1 | 0.88
Раздел 2. Вывоз мусора
4 | СЦП1-3-26 | Погрузочные работы при автомобильных перевозках: Мусор строительный | за т груза | 545.53 | 1.78 |  |  |  | 971.04
5 | СЦП3-3-30-1 | Перевозка навалочных грузов автомобилями-самосвалами (работающими вне карьеров), расстояние перевозки 30 км: класс груза 1 | 1 т | 545.53 | 25.28 |  |  |  | 13791
Итого прямые затраты по смете в ценах 2001г. | [8 empty] | 74600.85 | 9953.82 | 49884.99 | 6409.4 |  | 839.58 |  | 407.73
Итого прямые затраты по смете с учетом коэффициентов к итогам | [8 empty] | 345539.22 | 72463.81 | 186569.86 | 46660.43 |  | 839.58 |  | 407.73
В том числе, справочно:
ОЗП=7,28; ЭМ=3,74; ЗПМ=7,28; МАТ=3,98 (Поз. 1-3) | [8 empty] | 199194.86 | 62509.99 | 136684.87 | 40251.03
ПЗ=5,86 (Поз. 4-5) | [8 empty] | 71743.51
Накладные расходы | [8 empty] | 110828.83
Сметная прибыль | [8 empty] | 70855.31
Итоги по смете:
Работы по реконструкции зданий и сооружений (усиление и замена существующих конструкций, разборка и возведение отдельных конструктивных элементов) | [8 empty] | 440142.28 |  |  |  |  | 839.58 |  | 406.85
Земляные работы, выполняемые по другим видам работ (подготовительным, сопутствующим, укрепительным) | [8 empty] | 575.53 | [6 empty] | 0.88
Погрузо-разгрузочные работы при автомобильных перевозках | [8 empty] | 5690.29
Перевозка грузов автомобильным транспортом | [8 empty] | 80815.26
Итого | [8 empty] | 527223.36 |  |  |  |  | 839.58 |  | 407.73
В том числе:
Машины и механизмы | [8 empty] | 186569.86
ФОТ | [8 empty] | 119124.24
Накладные расходы | [8 empty] | 110828.83
Сметная прибыль | [8 empty] | 70855.31
Стоимость утилизации мусора на городском полигоне (1 талон - 823,40/1,18*92) | [8 empty] | 64197.29
Итого с учетом доп. затрат в тек ценах | [8 empty] | 591420.65
НДС 18% | [8 empty] | 106455.72
ВСЕГО по смете | [8 empty] | 697876.37 |  |  |  |  | 839.58 |  | 407.73
Составил И.А. Сивакова
Проверил