## Локальная смета
| СОГЛАСОВАНО: | [11 empty] | УТВЕРЖДАЮ:
| _____________________________ | [11 empty] | __________________________
| " _____ " ________________ 200_ г. | [11 empty] | "____" ______________200_ г.
Снос домов
(наименование стройки)
ЛОКАЛЬНЫЙ СМЕТНЫЙ РАСЧЕТ №
(локальная смета)
|  | на | Волховская,2, Орджоникидзевский район
(наименование работ и затрат, наименование объекта)
Основание:
|  |  | Сметная стоимость строительных работ _______________________________________________________________________________________________ | [5 empty] | ___________________________361921,54 |  | руб.
|  |  | Средства на оплату труда _______________________________________________________________________________________________ | [5 empty] | ___________________________57367,13 |  | руб.
|  |  | Сметная трудоемкость _______________________________________________________________________________________________ | [5 empty] | _______________________________________________________________________________________________359,57 |  | чел.час
Составлен(а) в текущих (прогнозных) ценах по состоянию на _______200_ г.
№ пп | Обоснование | Наименование | Ед. изм. | Кол. | Стоимость единицы, руб. |  |  |  | Общая стоимость, руб. |  |  |  | Т/з осн. раб.на ед. | Т/з осн. раб. Всего | Т/з мех. на ед. | Т/з мех. Всего
[5 empty] | Всего | В том числе |  |  | Всего | В том числе
[6 empty] | Осн.З/п | Эк.Маш | З/пМех |  | Осн.З/п | Эк.Маш | З/пМех
1 | 2 | 3 | 4 | 5 | 6 | 7 | 8 | 9 | 10 | 11 | 12 | 13 | 14 | 15 | 16 | 17
Раздел 1. Подготовительные работы
1 | ТЕР46-06-009-03 | Разборка зданий методом обрушения деревянных жилых домов и прочих отапливаемых зданий | 100 м3 строительного объема, включая подвал | 18.16 | 1701.45 | 188.45 | 1513 | 194.41 | 30898.33 | 3422.25 | 27476.08 | 3530.49 | 15.51 | 281.66 | 12.37 | 224.64
2 | ТЕРр68-26-02 | Разборка деревянных заборов: штакетных | 100 м2 забора | 1.46 | 619.51 | 619.51 |  |  | 904.48 | 904.48 |  |  | 53.36 | 77.91
3 | ТЕР01-02-027-02 | Планировка площадей механизированным способом, группа грунтов: 2 | 1000 м2 спланированной площади | 1.2 | 153.03 |  | 153.03 | 19.07 | 183.64 |  | 183.64 | 22.88 |  |  | 1.1 | 1.32
Раздел 2. Вывоз мусора
4 | СЦП1-3-26 | Погрузочные работы при автомобильных перевозках: Мусор строительный | за т груза | 331.6 | 1.78 |  |  |  | 590.25
5 | СЦП3-3-30-1 | Перевозка навалочных грузов автомобилями-самосвалами (работающими вне карьеров), расстояние перевозки 30 км: класс груза 1 | 1 т | 331.6 | 25.28 |  |  |  | 8382.85
Итого прямые затраты по смете в ценах 2001г. | [8 empty] | 40959.55 | 4326.73 | 27659.72 | 3553.37 |  | 359.57 |  | 225.96
Итого прямые затраты по смете с учетом коэффициентов к итогам | [8 empty] | 187528.31 | 31498.59 | 103447.35 | 25868.54 |  | 359.57 |  | 225.96
В том числе, справочно:
ОЗП=7,28; ЭМ=3,74; ЗПМ=7,28; МАТ=3,98 (Поз. 1-3) | [8 empty] | 102959.49 | 27171.86 | 75787.63 | 22315.16
ПЗ=5,86 (Поз. 4-5) | [8 empty] | 43609.27
Накладные расходы | [8 empty] | 53653.04
Сметная прибыль | [8 empty] | 34130.97
Итоги по смете:
Работы по реконструкции зданий и сооружений (усиление и замена существующих конструкций, разборка и возведение отдельных конструктивных элементов) | [8 empty] | 204894.21 |  |  |  |  | 281.66 |  | 224.64
Благоустройство (ремонтно-строительные) | [8 empty] | 16972.49 |  |  |  |  | 77.91
Земляные работы, выполняемые по другим видам работ (подготовительным, сопутствующим, укрепительным) | [8 empty] | 863.25 | [6 empty] | 1.32
Погрузо-разгрузочные работы при автомобильных перевозках | [8 empty] | 3458.87
Перевозка грузов автомобильным транспортом | [8 empty] | 49123.5
Итого | [8 empty] | 275312.32 |  |  |  |  | 359.57 |  | 225.96
В том числе:
Машины и механизмы | [8 empty] | 103447.35
ФОТ | [8 empty] | 57367.13
Накладные расходы | [8 empty] | 53653.04
Сметная прибыль | [8 empty] | 34130.97
Стоимость утилизации мусора на городском полигоне (1 талон - 6м3 - 823,40/1,18*45 шт. ) | [8 empty] | 31400.85
Итого с учетом доп. затрат в тек ценах | [8 empty] | 306713.17
НДС 18% | [8 empty] | 55208.37
ВСЕГО по смете | [8 empty] | 361921.54 |  |  |  |  | 359.57 |  | 225.96
Составил И.А. Сивакова
Проверил