## Локальная смета
| СОГЛАСОВАНО: | [11 empty] | УТВЕРЖДАЮ:
| _____________________________ | [11 empty] | __________________________
| " _____ " ________________ 200_ г. | [11 empty] | "____" ______________200_ г.
Снос домов
(наименование стройки)
ЛОКАЛЬНЫЙ СМЕТНЫЙ РАСЧЕТ №
(локальная смета)
|  | на | Баранчинская,10, Мотовилихинский район
(наименование работ и затрат, наименование объекта)
Основание:
|  |  | Сметная стоимость строительных работ _______________________________________________________________________________________________ | [5 empty] | ___________________________477368,33 |  | руб.
|  |  | Средства на оплату труда _______________________________________________________________________________________________ | [5 empty] | ___________________________77954,24 |  | руб.
|  |  | Сметная трудоемкость _______________________________________________________________________________________________ | [5 empty] | _______________________________________________________________________________________________635,86 |  | чел.час
Составлен(а) в текущих (прогнозных) ценах по состоянию на _______200_ г.
№ пп | Обоснование | Наименование | Ед. изм. | Кол. | Стоимость единицы, руб. |  |  |  | Общая стоимость, руб. |  |  |  | Т/з осн. раб.на ед. | Т/з осн. раб. Всего | Т/з мех. на ед. | Т/з мех. Всего
[5 empty] | Всего | В том числе |  |  | Всего | В том числе
[6 empty] | Осн.З/п | Эк.Маш | З/пМех |  | Осн.З/п | Эк.Маш | З/пМех
1 | 2 | 3 | 4 | 5 | 6 | 7 | 8 | 9 | 10 | 11 | 12 | 13 | 14 | 15 | 16 | 17
Раздел 1. демонтажные работы
1 | ТЕР46-06-009-03 | Разборка зданий методом обрушения деревянных жилых домов и прочих отапливаемых зданий | 100 м3 строительного объема, включая подвал | 16.74 | 1701.45 | 188.45 | 1513 | 194.41 | 28482.27 | 3154.65 | 25327.62 | 3254.42 | 15.51 | 259.64 | 12.37 | 207.07
2 | ТЕР46-06-002-03 | Разборка надземной части тесовых сараев без сохранения годных материалов | 10 м2 площади застройки | 26.95 | 159.14 | 159.14 |  |  | 4288.82 | 4288.82 |  |  | 13.96 | 376.22
3 | ТЕР01-02-027-02 | Планировка площадей механизированным способом, группа грунтов: 2 | 1000 м2 спланированной площади | 0.53 | 153.03 |  | 153.03 | 19.07 | 81.11 |  | 81.11 | 10.11 |  |  | 1.1 | 0.58
Раздел 2. Вывоз мусора
4 | СЦП1-3-26 | Погрузочные работы при автомобильных перевозках: Мусор строительный | за т груза | 527.6 | 1.78 |  |  |  | 939.13
5 | СЦП3-3-30-1 | Перевозка навалочных грузов автомобилями-самосвалами (работающими вне карьеров), расстояние перевозки 30 км: класс груза 1 | 1 т | 527.6 | 25.28 |  |  |  | 13337.73
Итого прямые затраты по смете в ценах 2001г. | [8 empty] | 47129.06 | 7443.47 | 25408.73 | 3264.53 |  | 635.86 |  | 207.65
Итого прямые затраты по смете с учетом коэффициентов к итогам | [8 empty] | 232879.51 | 54188.46 | 95028.65 | 23765.78 |  | 635.86 |  | 207.65
В том числе, справочно:
ОЗП=7,28; ЭМ=3,74; ЗПМ=7,28; МАТ=3,98 (Поз. 1-3) | [8 empty] | 116364.91 | 46744.99 | 69619.92 | 20501.25
ПЗ=5,86 (Поз. 4-5) | [8 empty] | 69385.54
Накладные расходы | [8 empty] | 77154.82
Сметная прибыль | [8 empty] | 46367.13
Итоги по смете:
Работы по реконструкции зданий и сооружений (усиление и замена существующих конструкций, разборка и возведение отдельных конструктивных элементов) | [8 empty] | 272354.57 |  |  |  |  | 635.86 |  | 207.07
Земляные работы, выполняемые по другим видам работ (подготовительным, сопутствующим, укрепительным) | [8 empty] | 384.49 | [6 empty] | 0.58
Погрузо-разгрузочные работы при автомобильных перевозках | [8 empty] | 5503.3
Перевозка грузов автомобильным транспортом | [8 empty] | 78159.1
Итого | [8 empty] | 356401.46 |  |  |  |  | 635.86 |  | 207.65
В том числе:
Машины и механизмы | [8 empty] | 95028.65
ФОТ | [8 empty] | 77954.24
Накладные расходы | [8 empty] | 77154.82
Сметная прибыль | [8 empty] | 46367.13
Стоимость утилизации на городском полигоне (1 талон - 6м3 - 823,40/1,18*69шт.) | [8 empty] | 48147.97
Итого с учетом доп. затрат в тек ценах | [8 empty] | 404549.43
НДС 18% | [8 empty] | 72818.9
ВСЕГО по смете | [8 empty] | 477368.33 |  |  |  |  | 635.86 |  | 207.65
Составил __________________ И.А. Сивакова
Проверил