## Локальная смета
| СОГЛАСОВАНО: | [11 empty] | УТВЕРЖДАЮ:
| _____________________________ | [11 empty] | __________________________
| " _____ " ________________ 200_ г. | [11 empty] | "____" ______________200_ г.
Снос домов
(наименование стройки)
ЛОКАЛЬНЫЙ СМЕТНЫЙ РАСЧЕТ №
(локальная смета)
|  | на | Боровая,25, Дзержинский район
(наименование работ и затрат, наименование объекта)
Основание:
|  |  | Сметная стоимость строительных работ _______________________________________________________________________________________________ | [5 empty] | ___________________________422672,81 |  | руб.
|  |  | Средства на оплату труда _______________________________________________________________________________________________ | [5 empty] | ___________________________62084,94 |  | руб.
|  |  | Сметная трудоемкость _______________________________________________________________________________________________ | [5 empty] | _______________________________________________________________________________________________358,1 |  | чел.час
Составлен(а) в текущих (прогнозных) ценах по состоянию на _______200_ г.
№ пп | Обоснование | Наименование | Ед. изм. | Кол. | Стоимость единицы, руб. |  |  |  | Общая стоимость, руб. |  |  |  | Т/з осн. раб.на ед. | Т/з осн. раб. Всего | Т/з мех. на ед. | Т/з мех. Всего
[5 empty] | Всего | В том числе |  |  | Всего | В том числе
[6 empty] | Осн.З/п | Эк.Маш | З/пМех |  | Осн.З/п | Эк.Маш | З/пМех
1 | 2 | 3 | 4 | 5 | 6 | 7 | 8 | 9 | 10 | 11 | 12 | 13 | 14 | 15 | 16 | 17
Раздел 1. Демонтажные работы
1 | ТЕР46-06-009-03 | Разборка зданий методом обрушения деревянных жилых домов и прочих отапливаемых зданий | 100 м3 строительного объема, включая подвал | 21.54 | 1701.45 | 188.45 | 1513 | 194.41 | 36649.23 | 4059.21 | 32590.02 | 4187.59 | 15.51 | 334.09 | 12.37 | 266.45
2 | ТЕР46-06-002-03 | Разборка надземной части тесовых сараев без сохранения годных материалов | 10 м2 площади застройки | 1.72 | 159.14 | 159.14 |  |  | 273.72 | 273.72 |  |  | 13.96 | 24.01
3 | ТЕР01-02-027-02 | Планировка площадей механизированным способом, группа грунтов: 2 | 1000 м2 спланированной площади | 0.4 | 153.03 |  | 153.03 | 19.07 | 61.21 |  | 61.21 | 7.63 |  |  | 1.1 | 0.44
Раздел 2. Вывоз мусора
4 | СЦП3-3-30-1 | Перевозка навалочных грузов автомобилями-самосвалами (работающими вне карьеров), расстояние перевозки 30 км: класс груза 1 | 1 т | 450.7 | 25.28 |  |  |  | 11393.7
5 | СЦП1-3-26 | Погрузочные работы при автомобильных перевозках: Мусор строительный | за т груза | 450.7 | 1.78 |  |  |  | 802.25
Итого прямые затраты по смете в ценах 2001г. | [8 empty] | 49180.11 | 4332.93 | 32651.23 | 4195.22 |  | 358.1 |  | 266.89
Итого прямые затраты по смете с учетом коэффициентов к итогам | [8 empty] | 225127.6 | 31543.73 | 122115.6 | 30541.21 |  | 358.1 |  | 266.89
В том числе, справочно:
ОЗП=7,28; ЭМ=3,74; ЗПМ=7,28; МАТ=3,98 (Поз. 1-3) | [8 empty] | 116675.17 | 27210.8 | 89464.37 | 26345.98
ПЗ=5,86 (Поз. 4-5) | [8 empty] | 59272.32
Накладные расходы | [8 empty] | 57762.15
Сметная прибыль | [8 empty] | 36928.74
Итоги по смете:
Работы по реконструкции зданий и сооружений (усиление и замена существующих конструкций, разборка и возведение отдельных конструктивных элементов) | [8 empty] | 248062.44 |  |  |  |  | 358.1 |  | 266.45
Земляные работы, выполняемые по другим видам работ (подготовительным, сопутствующим, укрепительным) | [8 empty] | 287.78 | [6 empty] | 0.44
Перевозка грузов автомобильным транспортом | [8 empty] | 66767.08
Погрузо-разгрузочные работы при автомобильных перевозках | [8 empty] | 4701.19
Итого | [8 empty] | 319818.49 |  |  |  |  | 358.1 |  | 266.89
В том числе:
Машины и механизмы | [8 empty] | 122115.6
ФОТ | [8 empty] | 62084.94
Накладные расходы | [8 empty] | 57762.15
Сметная прибыль | [8 empty] | 36928.74
Стоимость утилизации мусора на городском полигоне (1 талон - 6м3 - 823,40/1,18*55 шт.) | [8 empty] | 38378.81
Итого с учетом доп. затрат в тек ценах | [8 empty] | 358197.3
НДС 18% | [8 empty] | 64475.51
ВСЕГО по смете | [8 empty] | 422672.81 |  |  |  |  | 358.1 |  | 266.89
Составил __________________ И.А. Сивакова
Проверил