## Локальная смета
| СОГЛАСОВАНО: | [11 empty] | УТВЕРЖДАЮ:
| _____________________________ | [11 empty] | __________________________
| " _____ " ________________ 200_ г. | [11 empty] | "____" ______________200_ г.
Снос домов
(наименование стройки)
ЛОКАЛЬНЫЙ СМЕТНЫЙ РАСЧЕТ №
(локальная смета)
|  | на | Баранчинская,7, Мотовилихинский район
(наименование работ и затрат, наименование объекта)
Основание:
|  |  | Сметная стоимость строительных работ _______________________________________________________________________________________________ | [5 empty] | ___________________________424059,5 |  | руб.
|  |  | Средства на оплату труда _______________________________________________________________________________________________ | [5 empty] | ___________________________71368,97 |  | руб.
|  |  | Сметная трудоемкость _______________________________________________________________________________________________ | [5 empty] | _______________________________________________________________________________________________561,8 |  | чел.час
Составлен(а) в текущих (прогнозных) ценах по состоянию на _______200_ г.
№ пп | Обоснование | Наименование | Ед. изм. | Кол. | Стоимость единицы, руб. |  |  |  | Общая стоимость, руб. |  |  |  | Т/з осн. раб.на ед. | Т/з осн. раб. Всего | Т/з мех. на ед. | Т/з мех. Всего
[5 empty] | Всего | В том числе |  |  | Всего | В том числе
[6 empty] | Осн.З/п | Эк.Маш | З/пМех |  | Осн.З/п | Эк.Маш | З/пМех
1 | 2 | 3 | 4 | 5 | 6 | 7 | 8 | 9 | 10 | 11 | 12 | 13 | 14 | 15 | 16 | 17
Раздел 1. Подготовительные работы
1 | ТЕР46-06-009-03 | Разборка зданий методом обрушения деревянных жилых домов и прочих отапливаемых зданий | 100 м3 строительного объема, включая подвал | 16.33 | 1701.45 | 188.45 | 1513 | 194.41 | 27784.68 | 3077.39 | 24707.29 | 3174.72 | 15.51 | 253.28 | 12.37 | 202
2 | ТЕР46-06-002-03 | Разборка надземной части тесовых сараев без сохранения годных материалов | 10 м2 площади застройки | 22.1 | 159.14 | 159.14 |  |  | 3516.99 | 3516.99 |  |  | 13.96 | 308.52
3 | ТЕР01-02-027-02 | Планировка площадей механизированным способом, группа грунтов: 2 | 1000 м2 спланированной площади | 1.8 | 153.03 |  | 153.03 | 19.07 | 275.45 |  | 275.45 | 34.33 |  |  | 1.1 | 1.98
Раздел 2. Вывоз мусора
4 | СЦП1-3-26 | Погрузочные работы при автомобильных перевозках: Мусор строительный | за т груза | 402.4 | 1.78 |  |  |  | 716.27
5 | СЦП3-3-30-1 | Перевозка навалочных грузов автомобилями-самосвалами (работающими вне карьеров), расстояние перевозки 30 км: класс груза 1 | 1 т | 402.4 | 25.28 |  |  |  | 10172.67
Итого прямые затраты по смете в ценах 2001г. | [8 empty] | 42466.06 | 6594.38 | 24982.74 | 3209.05 |  | 561.8 |  | 203.98
Итого прямые затраты по смете с учетом коэффициентов к итогам | [8 empty] | 205251.72 | 48007.09 | 93435.44 | 23361.88 |  | 561.8 |  | 203.98
В том числе, справочно:
ОЗП=7,28; ЭМ=3,74; ЗПМ=7,28; МАТ=3,98 (Поз. 1-3) | [8 empty] | 109865.41 | 41412.71 | 68452.71 | 20152.83
ПЗ=5,86 (Поз. 4-5) | [8 empty] | 52920.25
Накладные расходы | [8 empty] | 66352.54
Сметная прибыль | [8 empty] | 42411.42
Итоги по смете:
Работы по реконструкции зданий и сооружений (усиление и замена существующих конструкций, разборка и возведение отдельных конструктивных элементов) | [8 empty] | 248911.57 |  |  |  |  | 561.8 |  | 202
Земляные работы, выполняемые по другим видам работ (подготовительным, сопутствующим, укрепительным) | [8 empty] | 1294.92 | [6 empty] | 1.98
Погрузо-разгрузочные работы при автомобильных перевозках | [8 empty] | 4197.34
Перевозка грузов автомобильным транспортом | [8 empty] | 59611.85
Итого | [8 empty] | 314015.68 |  |  |  |  | 561.8 |  | 203.98
В том числе:
Машины и механизмы | [8 empty] | 93435.44
ФОТ | [8 empty] | 71368.97
Накладные расходы | [8 empty] | 66352.54
Сметная прибыль | [8 empty] | 42411.42
Стоимость утилизации мусора на городском полигоне (1 талон - 6м3 - 823,40/1,18*65шт) | [8 empty] | 45356.78
Итого с учетом доп. затрат в тек ценах | [8 empty] | 359372.46
НДС 18% | [8 empty] | 64687.04
ВСЕГО по смете | [8 empty] | 424059.5 |  |  |  |  | 561.8 |  | 203.98
Составил И.А. Сивакова
Проверил