## Локальная смета
| СОГЛАСОВАНО: | [11 empty] | УТВЕРЖДАЮ:
| _____________________________ | [11 empty] | __________________________
| " _____ " ________________ 200_ г. | [11 empty] | "____" ______________200_ г.
Снос домов
(наименование стройки)
ЛОКАЛЬНЫЙ СМЕТНЫЙ РАСЧЕТ №
(локальная смета)
|  | на | Гашкова,6, Мотовилихинский район
(наименование работ и затрат, наименование объекта)
Основание:
|  |  | Сметная стоимость строительных работ _______________________________________________________________________________________________ | [5 empty] | ___________________________419630,09 |  | руб.
|  |  | Средства на оплату труда _______________________________________________________________________________________________ | [5 empty] | ___________________________67686,67 |  | руб.
|  |  | Сметная трудоемкость _______________________________________________________________________________________________ | [5 empty] | _______________________________________________________________________________________________511,64 |  | чел.час
Составлен(а) в текущих (прогнозных) ценах по состоянию на _______200_ г.
№ пп | Обоснование | Наименование | Ед. изм. | Кол. | Стоимость единицы, руб. |  |  |  | Общая стоимость, руб. |  |  |  | Т/з осн. раб.на ед. | Т/з осн. раб. Всего | Т/з мех. на ед. | Т/з мех. Всего
[5 empty] | Всего | В том числе |  |  | Всего | В том числе
[6 empty] | Осн.З/п | Эк.Маш | З/пМех |  | Осн.З/п | Эк.Маш | З/пМех
1 | 2 | 3 | 4 | 5 | 6 | 7 | 8 | 9 | 10 | 11 | 12 | 13 | 14 | 15 | 16 | 17
Раздел 1. Демонтажные работы
1 | ТЕР46-06-009-03 | Разборка зданий методом обрушения деревянных жилых домов и прочих отапливаемых зданий | 100 м3 строительного объема, включая подвал | 16.77 | 1701.45 | 188.45 | 1513 | 194.41 | 28533.32 | 3160.31 | 25373.01 | 3260.26 | 15.51 | 260.1 | 12.37 | 207.44
2 | ТЕР46-06-002-03 | Разборка надземной части тесовых сараев без сохранения годных материалов | 10 м2 площади застройки | 17.59 | 159.14 | 159.14 |  |  | 2799.27 | 2799.27 |  |  | 13.96 | 245.56
3 | ТЕРр68-26-02 | Разборка деревянных заборов: штакетных | 100 м2 забора | 0.112 | 619.51 | 619.51 |  |  | 69.39 | 69.39 |  |  | 53.36 | 5.98
4 | ТЕР01-02-027-02 | Планировка площадей механизированным способом, группа грунтов: 2 | 1000 м2 спланированной площади | 0.44 | 153.03 |  | 153.03 | 19.07 | 67.33 |  | 67.33 | 8.39 |  |  | 1.1 | 0.48
Раздел 2. Вывоз мусора
5 | СЦП1-3-26 | Погрузочные работы при автомобильных перевозках: Мусор строительный | за т груза | 437.4 | 1.78 |  |  |  | 778.57
6 | СЦП3-3-30-1 | Перевозка навалочных грузов автомобилями-самосвалами (работающими вне карьеров), расстояние перевозки 30 км: класс груза 1 | 1 т | 437.4 | 25.28 |  |  |  | 11057.47
Итого прямые затраты по смете в ценах 2001г. | [8 empty] | 43305.35 | 6028.97 | 25440.34 | 3268.65 |  | 511.64 |  | 207.92
Итого прямые затраты по смете с учетом коэффициентов к итогам | [8 empty] | 208396.96 | 43890.9 | 95146.87 | 23795.77 |  | 511.64 |  | 207.92
В том числе, справочно:
ОЗП=7,28; ЭМ=3,74; ЗПМ=7,28; МАТ=3,98 (Поз. 1-4) | [8 empty] | 107568.46 | 37861.93 | 69706.53 | 20527.12
ПЗ=5,86 (Поз. 5-6) | [8 empty] | 57523.15
Накладные расходы | [8 empty] | 62997.45
Сметная прибыль | [8 empty] | 40263.12
Итоги по смете:
Работы по реконструкции зданий и сооружений (усиление и замена существующих конструкций, разборка и возведение отдельных конструктивных элементов) | [8 empty] | 240679.73 |  |  |  |  | 505.66 |  | 207.44
Благоустройство (ремонтно-строительные) | [8 empty] | 1302.1 |  |  |  |  | 5.98
Земляные работы, выполняемые по другим видам работ (подготовительным, сопутствующим, укрепительным) | [8 empty] | 316.51 | [6 empty] | 0.48
Погрузо-разгрузочные работы при автомобильных перевозках | [8 empty] | 4562.42
Перевозка грузов автомобильным транспортом | [8 empty] | 64796.77
Итого | [8 empty] | 311657.53 |  |  |  |  | 511.64 |  | 207.92
В том числе:
Машины и механизмы | [8 empty] | 95146.87
ФОТ | [8 empty] | 67686.67
Накладные расходы | [8 empty] | 62997.45
Сметная прибыль | [8 empty] | 40263.12
Стоимость утилизации мусора на городском полигоне (1 талон - 6м3 - 823,40/1,18*63 шт.) | [8 empty] | 43961.19
Итого с учетом доп. затрат в тек ценах | [8 empty] | 355618.72
НДС 18% | [8 empty] | 64011.37
ВСЕГО по смете | [8 empty] | 419630.09 |  |  |  |  | 511.64 |  | 207.92
Составил И.А. Сивакова
Проверил