## Локальная смета
| СОГЛАСОВАНО: | [11 empty] | УТВЕРЖДАЮ:
| _____________________________ | [11 empty] | __________________________
| " _____ " ________________ 200_ г. | [11 empty] | "____" ______________200_ г.
Снос домов
(наименование стройки)
ЛОКАЛЬНЫЙ СМЕТНЫЙ РАСЧЕТ №
(локальная смета)
|  | на | Лобачевского,23, Орджоникидзевский район
(наименование работ и затрат, наименование объекта)
Основание:
|  |  | Сметная стоимость строительных работ _______________________________________________________________________________________________ | [5 empty] | ___________________________877236,41 |  | руб.
|  |  | Средства на оплату труда _______________________________________________________________________________________________ | [5 empty] | ___________________________177797,84 |  | руб.
|  |  | Сметная трудоемкость _______________________________________________________________________________________________ | [5 empty] | _______________________________________________________________________________________________1687,1 |  | чел.час
Составлен(а) в текущих (прогнозных) ценах по состоянию на _______200_ г.
№ пп | Обоснование | Наименование | Ед. изм. | Кол. | Стоимость единицы, руб. |  |  |  | Общая стоимость, руб. |  |  |  | Т/з осн. раб.на ед. | Т/з осн. раб. Всего | Т/з мех. на ед. | Т/з мех. Всего
[5 empty] | Всего | В том числе |  |  | Всего | В том числе
[6 empty] | Осн.З/п | Эк.Маш | З/пМех |  | Осн.З/п | Эк.Маш | З/пМех
1 | 2 | 3 | 4 | 5 | 6 | 7 | 8 | 9 | 10 | 11 | 12 | 13 | 14 | 15 | 16 | 17
Раздел 1. Демонтажные работы
1 | ТЕР46-06-009-03 | Разборка зданий методом обрушения деревянных жилых домов и прочих отапливаемых зданий | 100 м3 строительного объема, включая подвал | 25.06 | 1701.45 | 188.45 | 1513 | 194.41 | 42638.34 | 4722.56 | 37915.78 | 4871.91 | 15.51 | 388.68 | 12.37 | 309.99
2 | ТЕР46-06-002-03 | Разборка надземной части тесовых сараев без сохранения годных материалов | 10 м2 площади застройки | 93.01 | 159.14 | 159.14 |  |  | 14801.61 | 14801.61 |  |  | 13.96 | 1298.42
3 | ТЕР01-02-027-02 | Планировка площадей механизированным способом, группа грунтов: 2 | 1000 м2 спланированной площади | 1.4 | 153.03 |  | 153.03 | 19.07 | 214.24 |  | 214.24 | 26.7 |  |  | 1.1 | 1.54
Раздел 2. Вывоз мусора
4 | СЦП1-3-26 | Погрузочные работы при автомобильных перевозках: Мусор строительный | за т груза | 654.5 | 1.78 |  |  |  | 1165.01
5 | СЦП3-3-30-1 | Перевозка навалочных грузов автомобилями-самосвалами (работающими вне карьеров), расстояние перевозки 30 км: класс груза 1 | 1 т | 654.5 | 25.28 |  |  |  | 16545.76
Итого прямые затраты по смете в ценах 2001г. | [8 empty] | 75364.96 | 19524.17 | 38130.02 | 4898.61 |  | 1687.1 |  | 311.53
Итого прямые затраты по смете с учетом коэффициентов к итогам | [8 empty] | 388527.35 | 142135.96 | 142606.28 | 35661.88 |  | 1687.1 |  | 311.53
В том числе, справочно:
ОЗП=7,28; ЭМ=3,74; ЗПМ=7,28; МАТ=3,98 (Поз. 1-3) | [8 empty] | 227088.05 | 122611.79 | 104476.25 | 30763.27
ПЗ=5,86 (Поз. 4-5) | [8 empty] | 86074.34
Накладные расходы | [8 empty] | 165409.34
Сметная прибыль | [8 empty] | 105748.41
Итоги по смете:
Работы по реконструкции зданий и сооружений (усиление и замена существующих конструкций, разборка и возведение отдельных конструктивных элементов) | [8 empty] | 554892.82 |  |  |  |  | 1687.1 |  | 309.99
Земляные работы, выполняемые по другим видам работ (подготовительным, сопутствующим, укрепительным) | [8 empty] | 1007.17 | [6 empty] | 1.54
Погрузо-разгрузочные работы при автомобильных перевозках | [8 empty] | 6826.96
Перевозка грузов автомобильным транспортом | [8 empty] | 96958.15
Итого | [8 empty] | 659685.1 |  |  |  |  | 1687.1 |  | 311.53
В том числе:
Машины и механизмы | [8 empty] | 142606.28
ФОТ | [8 empty] | 177797.84
Накладные расходы | [8 empty] | 165409.34
Сметная прибыль | [8 empty] | 105748.41
Стоимость утилизации мусора на городском полигоне 1 талон - 6 м3 - 823,40/1,18*120) | [8 empty] | 83735.59
Итого с учетом доп. затрат в тек ценах | [8 empty] | 743420.69
НДС 18% | [8 empty] | 133815.72
ВСЕГО по смете | [8 empty] | 877236.41 |  |  |  |  | 1687.1 |  | 311.53
Составил ________________ И.А. Сивакова
Проверил