## Локальная смета
| СОГЛАСОВАНО: | [11 empty] | УТВЕРЖДАЮ:
| _____________________________ | [11 empty] | __________________________
| " _____ " ________________ 200_ г. | [11 empty] | "____" ______________200_ г.
Снос домов
(наименование стройки)
ЛОКАЛЬНЫЙ СМЕТНЫЙ РАСЧЕТ №
(локальная смета)
|  | на | Краснополянская,25, Свердловский район
(наименование работ и затрат, наименование объекта)
Основание:
|  |  | Сметная стоимость строительных работ _______________________________________________________________________________________________ | [5 empty] | ___________________________1285730,43 |  | руб.
|  |  | Средства на оплату труда _______________________________________________________________________________________________ | [5 empty] | ___________________________197810,34 |  | руб.
|  |  | Сметная трудоемкость _______________________________________________________________________________________________ | [5 empty] | _______________________________________________________________________________________________989,14 |  | чел.час
Составлен(а) в текущих (прогнозных) ценах по состоянию на _______200_ г.
№ пп | Обоснование | Наименование | Ед. изм. | Кол. | Стоимость единицы, руб. |  |  |  | Общая стоимость, руб. |  |  |  | Т/з осн. раб.на ед. | Т/з осн. раб. Всего | Т/з мех. на ед. | Т/з мех. Всего
[5 empty] | Всего | В том числе |  |  | Всего | В том числе
[6 empty] | Осн.З/п | Эк.Маш | З/пМех |  | Осн.З/п | Эк.Маш | З/пМех
1 | 2 | 3 | 4 | 5 | 6 | 7 | 8 | 9 | 10 | 11 | 12 | 13 | 14 | 15 | 16 | 17
Раздел 1. Демонтажные работы
1 | ТЕР46-06-009-01 | Разборка зданий методом обрушения кирпичных отапливаемых | 100 м3 строительного объема, включая подвал | 30.12 | 4289.69 | 399.01 | 3890.68 | 502.79 | 129205.46 | 12018.18 | 117187.28 | 15144.03 | 32.84 | 989.14 | 31.54 | 949.98
2 | ТЕР01-02-027-02 | Планировка площадей механизированным способом, группа грунтов: 2 | 1000 м2 спланированной площади | 0.5 | 153.03 |  | 153.03 | 19.07 | 76.52 |  | 76.52 | 9.54 |  |  | 1.1 | 0.55
Раздел 2. Вывоз мусора
3 | СЦП3-3-30-1 | Перевозка навалочных грузов автомобилями-самосвалами (работающими вне карьеров), расстояние перевозки 30 км: класс груза 1 | 1 т | 1100.9 | 25.28 |  |  |  | 27830.75
4 | СЦП1-3-26 | Погрузочные работы при автомобильных перевозках: Мусор строительный | за т груза | 1100.9 | 1.78 |  |  |  | 1959.6
Итого прямые затраты по смете в ценах 2001г. | [8 empty] | 159072.33 | 12018.18 | 117263.8 | 15153.57 |  | 989.14 |  | 950.53
Итого прямые затраты по смете с учетом коэффициентов к итогам | [8 empty] | 700630.42 | 87492.35 | 438566.61 | 110317.99 |  | 989.14 |  | 950.53
В том числе, справочно:
ОЗП=7,28; ЭМ=3,74; ЗПМ=7,28; МАТ=3,98 (Поз. 1-2) | [8 empty] | 396776.98 | 75474.17 | 321302.81 | 95164.42
ПЗ=5,86 (Поз. 3-4) | [8 empty] | 144781.11
Накладные расходы | [8 empty] | 184064.67
Сметная прибыль | [8 empty] | 117682.39
Итоги по смете:
Работы по реконструкции зданий и сооружений (усиление и замена существующих конструкций, разборка и возведение отдельных конструктивных элементов) | [8 empty] | 827446.28 |  |  |  |  | 989.14 |  | 949.98
Земляные работы, выполняемые по другим видам работ (подготовительным, сопутствующим, укрепительным) | [8 empty] | 359.74 | [6 empty] | 0.55
Перевозка грузов автомобильным транспортом | [8 empty] | 163088.2
Погрузо-разгрузочные работы при автомобильных перевозках | [8 empty] | 11483.26
Итого | [8 empty] | 1002377.48 |  |  |  |  | 989.14 |  | 950.53
В том числе:
Машины и механизмы | [8 empty] | 438566.61
ФОТ | [8 empty] | 197810.34
Накладные расходы | [8 empty] | 184064.67
Сметная прибыль | [8 empty] | 117682.39
Стоимость утилизации мусора на городском полигоне (1 талон - 6м3 - 823,40*125 шт.) | [8 empty] | 87224.58
Итого с учетом доп. затрат в тек ценах | [8 empty] | 1089602.06
НДС 18% | [8 empty] | 196128.37
ВСЕГО по смете | [8 empty] | 1285730.43 |  |  |  |  | 989.14 |  | 950.53
Составил _______________ И.А. Сивакова
Проверил