## Локальная смета
| СОГЛАСОВАНО: | [11 empty] | УТВЕРЖДАЮ:
| _____________________________ | [11 empty] | __________________________
| " _____ " ________________ 200_ г. | [11 empty] | "____" ______________200_ г.
Снос домов
(наименование стройки)
ЛОКАЛЬНЫЙ СМЕТНЫЙ РАСЧЕТ №
(локальная смета)
|  | на | Овчинникова,33, Дзержинский район
(наименование работ и затрат, наименование объекта)
Основание:
|  |  | Сметная стоимость строительных работ _______________________________________________________________________________________________ | [5 empty] | ___________________________288797,02 |  | руб.
|  |  | Средства на оплату труда _______________________________________________________________________________________________ | [5 empty] | ___________________________40839,63 |  | руб.
|  |  | Сметная трудоемкость _______________________________________________________________________________________________ | [5 empty] | _______________________________________________________________________________________________227,07 |  | чел.час
Составлен(а) в текущих (прогнозных) ценах по состоянию на _______200_ г.
№ пп | Обоснование | Наименование | Ед. изм. | Кол. | Стоимость единицы, руб. |  |  |  | Общая стоимость, руб. |  |  |  | Т/з осн. раб.на ед. | Т/з осн. раб. Всего | Т/з мех. на ед. | Т/з мех. Всего
[5 empty] | Всего | В том числе |  |  | Всего | В том числе
[6 empty] | Осн.З/п | Эк.Маш | З/пМех |  | Осн.З/п | Эк.Маш | З/пМех
1 | 2 | 3 | 4 | 5 | 6 | 7 | 8 | 9 | 10 | 11 | 12 | 13 | 14 | 15 | 16 | 17
Раздел 1. Демонтажные работы
1 | ТЕР46-06-009-03 | Разборка зданий методом обрушения деревянных жилых домов и прочих отапливаемых зданий | 100 м3 строительного объема, включая подвал | 14.64 | 1701.45 | 188.45 | 1513 | 194.41 | 24909.23 | 2758.91 | 22150.32 | 2846.16 | 15.51 | 227.07 | 12.37 | 181.1
2 | ТЕР01-02-027-02 | Планировка площадей механизированным способом, группа грунтов: 2 | 1000 м2 спланированной площади | 0.25 | 153.03 |  | 153.03 | 19.07 | 38.26 |  | 38.26 | 4.77 |  |  | 1.1 | 0.28
Раздел 2. Вывоз мусора
3 | СЦП3-3-30-1 | Перевозка навалочных грузов автомобилями-самосвалами (работающими вне карьеров), расстояние перевозки 30 км: класс груза 1 | 1 т | 320.2 | 25.28 |  |  |  | 8094.66
4 | СЦП1-3-26 | Погрузочные работы при автомобильных перевозках: Мусор строительный | за т груза | 320.2 | 1.78 |  |  |  | 569.96
Итого прямые затраты по смете в ценах 2001г. | [8 empty] | 33612.11 | 2758.91 | 22188.58 | 2850.93 |  | 227.07 |  | 181.38
Итого прямые затраты по смете с учетом коэффициентов к итогам | [8 empty] | 153844.83 | 20084.86 | 82985.29 | 20754.77 |  | 227.07 |  | 181.38
В том числе, справочно:
ОЗП=7,28; ЭМ=3,74; ЗПМ=7,28; МАТ=3,98 (Поз. 1-2) | [8 empty] | 78122.66 | 17325.95 | 60796.71 | 17903.84
ПЗ=5,86 (Поз. 3-4) | [8 empty] | 42110.06
Накладные расходы | [8 empty] | 37996.55
Сметная прибыль | [8 empty] | 24292.2
Итоги по смете:
Работы по реконструкции зданий и сооружений (усиление и замена существующих конструкций, разборка и возведение отдельных конструктивных элементов) | [8 empty] | 165179.02 |  |  |  |  | 227.07 |  | 181.1
Земляные работы, выполняемые по другим видам работ (подготовительным, сопутствующим, укрепительным) | [8 empty] | 179.88 | [6 empty] | 0.28
Перевозка грузов автомобильным транспортом | [8 empty] | 47434.71
Погрузо-разгрузочные работы при автомобильных перевозках | [8 empty] | 3339.97
Итого | [8 empty] | 216133.58 |  |  |  |  | 227.07 |  | 181.38
В том числе:
Машины и механизмы | [8 empty] | 82985.29
ФОТ | [8 empty] | 40839.63
Накладные расходы | [8 empty] | 37996.55
Сметная прибыль | [8 empty] | 24292.2
Стоимость утилизации мусора на городском полигоне (1 талон - 6м3 - 823,40/1,18*41 шт.) | [8 empty] | 28609.66
Итого с учетом доп. затрат в тек ценах | [8 empty] | 244743.24
НДС 18% | [8 empty] | 44053.78
ВСЕГО по смете | [8 empty] | 288797.02 |  |  |  |  | 227.07 |  | 181.38
Составил __________________ И.А. Сивакова
Проверил