## Локальная смета
| СОГЛАСОВАНО: | [11 empty] | УТВЕРЖДАЮ:
| _____________________________ | [11 empty] | __________________________
| " _____ " ________________ 200_ г. | [11 empty] | "____" ______________200_ г.
Снос домов
(наименование стройки)
ЛОКАЛЬНЫЙ СМЕТНЫЙ РАСЧЕТ №
(локальная смета)
|  | на | Лобачевского,19, Орджоникидзевский район
(наименование работ и затрат, наименование объекта)
Основание:
|  |  | Сметная стоимость строительных работ _______________________________________________________________________________________________ | [5 empty] | ___________________________496247,68 |  | руб.
|  |  | Средства на оплату труда _______________________________________________________________________________________________ | [5 empty] | ___________________________95529,54 |  | руб.
|  |  | Сметная трудоемкость _______________________________________________________________________________________________ | [5 empty] | _______________________________________________________________________________________________841,85 |  | чел.час
Составлен(а) в текущих (прогнозных) ценах по состоянию на _______200_ г.
№ пп | Обоснование | Наименование | Ед. изм. | Кол. | Стоимость единицы, руб. |  |  |  | Общая стоимость, руб. |  |  |  | Т/з осн. раб.на ед. | Т/з осн. раб. Всего | Т/з мех. на ед. | Т/з мех. Всего
[5 empty] | Всего | В том числе |  |  | Всего | В том числе
[6 empty] | Осн.З/п | Эк.Маш | З/пМех |  | Осн.З/п | Эк.Маш | З/пМех
1 | 2 | 3 | 4 | 5 | 6 | 7 | 8 | 9 | 10 | 11 | 12 | 13 | 14 | 15 | 16 | 17
Раздел 1. Демонтажные работы
1 | ТЕР46-06-009-03 | Разборка зданий методом обрушения деревянных жилых домов и прочих отапливаемых зданий | 100 м3 строительного объема, включая подвал | 16.99 | 1701.45 | 188.45 | 1513 | 194.41 | 28907.64 | 3201.77 | 25705.87 | 3303.03 | 15.51 | 263.51 | 12.37 | 210.17
2 | ТЕР46-06-002-03 | Разборка надземной части тесовых сараев без сохранения годных материалов | 10 м2 площади застройки | 37.3 | 159.14 | 159.14 |  |  | 5935.92 | 5935.92 |  |  | 13.96 | 520.71
3 | ТЕРр68-26-02 | Разборка деревянных заборов: штакетных | 100 м2 забора | 1.08 | 619.51 | 619.51 |  |  | 669.07 | 669.07 |  |  | 53.36 | 57.63
4 | ТЕР01-02-027-02 | Планировка площадей механизированным способом, группа грунтов: 2 | 1000 м2 спланированной площади | 0.65 | 153.03 |  | 153.03 | 19.07 | 99.47 |  | 99.47 | 12.4 |  |  | 1.1 | 0.72
Раздел 2. Вывоз мусора
5 | СЦП1-3-26 | Погрузочные работы при автомобильных перевозках: Мусор строительный | за т груза | 369.2 | 1.78 |  |  |  | 657.18
6 | СЦП3-3-30-1 | Перевозка навалочных грузов автомобилями-самосвалами (работающими вне карьеров), расстояние перевозки 30 км: класс груза 1 | 1 т | 369.2 | 25.28 |  |  |  | 9333.38
Итого прямые затраты по смете в ценах 2001г. | [8 empty] | 45602.66 | 9806.76 | 25805.34 | 3315.43 |  | 841.85 |  | 210.89
Итого прямые затраты по смете с учетом коэффициентов к итогам | [8 empty] | 226449.86 | 71393.21 | 96511.97 | 24136.33 |  | 841.85 |  | 210.89
В том числе, справочно:
ОЗП=7,28; ЭМ=3,74; ЗПМ=7,28; МАТ=3,98 (Поз. 1-4) | [8 empty] | 132293.08 | 61586.45 | 70706.63 | 20820.9
ПЗ=5,86 (Поз. 5-6) | [8 empty] | 48554.12
Накладные расходы | [8 empty] | 89105.8
Сметная прибыль | [8 empty] | 56845.25
Итоги по смете:
Работы по реконструкции зданий и сооружений (усиление и замена существующих конструкций, разборка и возведение отдельных конструктивных элементов) | [8 empty] | 300833.54 |  |  |  |  | 784.22 |  | 210.17
Благоустройство (ремонтно-строительные) | [8 empty] | 12555.05 |  |  |  |  | 57.63
Земляные работы, выполняемые по другим видам работ (подготовительным, сопутствующим, укрепительным) | [8 empty] | 467.64 | [6 empty] | 0.72
Погрузо-разгрузочные работы при автомобильных перевозках | [8 empty] | 3851.07
Перевозка грузов автомобильным транспортом | [8 empty] | 54693.61
Итого | [8 empty] | 372400.91 |  |  |  |  | 841.85 |  | 210.89
В том числе:
Машины и механизмы | [8 empty] | 96511.97
ФОТ | [8 empty] | 95529.54
Накладные расходы | [8 empty] | 89105.8
Сметная прибыль | [8 empty] | 56845.25
Стоимость утилизации мусора на городском полигоне 1 талон - 6 м3 - 823,40/1,18*69) | [8 empty] | 48147.97
Итого с учетом доп. затрат в тек ценах | [8 empty] | 420548.88
НДС 18% | [8 empty] | 75698.8
ВСЕГО по смете | [8 empty] | 496247.68 |  |  |  |  | 841.85 |  | 210.89
Составил ________________ И.А. Сивакова
Проверил